## setting
# Model Setting
Model Number | origin-X | origin-Y | origin-Z | Number of Story | Typical Story Height | bottom Story Height | # Line X | # Line Y | Spacing X | Spacing Y | Name | MatProp | T3 (X)(depth) | T2 (Y) (width) | Name | MatProp | T3 (X)(depth) | T2 (Y) (width)
| m | m | m | nos. | m | m | nos. | nos. | m | m | txt | txt | m | m | txt | txt | m | m
1 | 0 | 0 | 0 | 8 | 3 | 3 | 5 | 4 | 2 | 3 | COL | CONC | 0.5 | 0.5 | BEAM | CONC | 0.5 | 0.3
2 | 0 | 0 | 0 | 10 | 3 | 3 | 6 | 1 | 1.6 | 1 | COL | CONC | 0.6 | 0.6 | BEAM | CONC | 0.5 | 0.3
3 | 0 | 0 | 0 | 10 | 3 | 3 | 3 | 1 | 4 | 1 | COL | CONC | 0.55 | 0.55 | BEAM | CONC | 0.45 | 0.3
4 | 0 | 0 | 0 | 10 | 3 | 3 | 4 | 1 | 2.6667 | 1 | COL | CONC | 0.45 | 0.45 | BEAM | CONC | 0.55 | 0.3
5 | 0 | 0 | 0 | 10 | 3 | 3 | 5 | 1 | 2 | 1 | COL | CONC | 0.65 | 0.65 | BEAM | CONC | 0.46 | 0.3
6 | 0 | 0 | 0 | 10 | 3 | 3 | 5 | 1 | 2 | 1 | COL | CONC | 0.6 | 0.6 | BEAM | CONC | 0.47 | 0.3
7 | 0 | 0 | 0 | 10 | 3 | 3 | 4 | 1 | 2.6667 | 1 | COL | CONC | 0.65 | 0.65 | BEAM | CONC | 0.58 | 0.3
8 | 0 | 0 | 0 | 10 | 3 | 3 | 5 | 1 | 2 | 1 | COL | CONC | 0.55 | 0.55 | BEAM | CONC | 0.49 | 0.3
9 | 0 | 0 | 0 | 10 | 3 | 3 | 3 | 1 | 4 | 1 | COL | CONC | 0.5 | 0.5 | BEAM | CONC | 0.51 | 0.3
10 | 0 | 0 | 0 | 10 | 3 | 3 | 4 | 1 | 2.6667 | 1 | COL | CONC | 0.6 | 0.6 | BEAM | CONC | 0.52 | 0.3
11 | 0 | 0 | 0 | 10 | 3 | 3 | 5 | 1 | 2 | 1 | COL | CONC | 0.5 | 0.5 | BEAM | CONC | 0.53 | 0.3
12 | 0 | 0 | 0 | 10 | 3 | 3 | 2 | 1 | 8 | 1 | COL | CONC | 0.65 | 0.65 | BEAM | CONC | 0.55 | 0.3
13 | 0 | 0 | 0 | 10 | 3 | 3 | 4 | 1 | 2.6667 | 1 | COL | CONC | 0.61 | 0.61 | BEAM | CONC | 0.56 | 0.3
14 | 0 | 0 | 0 | 10 | 3 | 3 | 3 | 1 | 4 | 1 | COL | CONC | 0.58 | 0.58 | BEAM | CONC | 0.58 | 0.3
15 | 0 | 0 | 0 | 10 | 3 | 3 | 4 | 1 | 2.6667 | 1 | COL | CONC | 0.53 | 0.53 | BEAM | CONC | 0.45 | 0.3
16 | 0 | 0 | 0 | 10 | 3 | 3 | 6 | 1 | 1.6 | 1 | COL | CONC | 0.4 | 0.4 | BEAM | CONC | 0.52 | 0.3
17 | 0 | 0 | 0 | 10 | 3 | 3 | 3 | 1 | 4 | 1 | COL | CONC | 0.5 | 0.5 | BEAM | CONC | 0.48 | 0.3
18 | 0 | 0 | 0 | 10 | 3 | 3 | 6 | 1 | 1.6 | 1 | COL | CONC | 0.55 | 0.55 | BEAM | CONC | 0.5 | 0.3
19 | 0 | 0 | 0 | 10 | 3 | 3 | 5 | 1 | 2 | 1 | COL | CONC | 0.58 | 0.58 | BEAM | CONC | 0.47 | 0.3
20 | 0 | 0 | 0 | 10 | 3 | 3 | 4 | 1 | 2.6667 | 1 | COL | CONC | 0.48 | 0.48 | BEAM | CONC | 0.51 | 0.3

## material
# Material Data
MatType | Region | Standard | Grade | UserName
2 | India | Indian | M30 | CONC

## load
# Load information
Name | LoadPat | Value_0 | Value_1 | Value_2 | Value_3 | Value_4 | Value_5
2 | LATERAL | 1 | 0 | 0 | 0 | 0 | 0
3 | LATERAL | 1 | 0 | 0 | 0 | 0 | 0
4 | LATERAL | 1 | 0 | 0 | 0 | 0 | 0
5 | LATERAL | 1 | 0 | 0 | 0 | 0 | 0
6 | LATERAL | 1 | 0 | 0 | 0 | 0 | 0
7 | LATERAL | 1 | 0 | 0 | 0 | 0 | 0
8 | LATERAL | 1 | 0 | 0 | 0 | 0 | 0
9 | LATERAL | 1 | 0 | 0 | 0 | 0 | 0
10 | LATERAL | 1 | 0 | 0 | 0 | 0 | 0
11 | LATERAL | 1 | 0 | 0 | 0 | 0 | 0

## section
# Section Data
Name | MatProp | T3 (X)(depth) | T2 (Y) (width)
COL | CONC | 0.8 | 0.5
BEAM | CONC | 0.5 | 0.3

## model
# Table for Frame Models (The coordinates are relative to origin, the current origin is (0,0,0), any other origin can be used in model)
XI | YI | ZI | XJ | YJ | ZJ | PropName
0 | 0 | 0 | 0 | 0 | 3 | COL
0 | 0 | 3 | 0 | 0 | 6 | COL
0 | 0 | 6 | 0 | 0 | 9 | COL
0 | 0 | 9 | 0 | 0 | 12 | COL
0 | 0 | 12 | 0 | 0 | 15 | COL
0 | 0 | 15 | 0 | 0 | 18 | COL
0 | 0 | 18 | 0 | 0 | 21 | COL
0 | 0 | 21 | 0 | 0 | 24 | COL
0 | 0 | 24 | 0 | 0 | 27 | COL
0 | 0 | 27 | 0 | 0 | 30 | COL
2.6667 | 0 | 0 | 2.6667 | 0 | 3 | COL
2.6667 | 0 | 3 | 2.6667 | 0 | 6 | COL
2.6667 | 0 | 6 | 2.6667 | 0 | 9 | COL
2.6667 | 0 | 9 | 2.6667 | 0 | 12 | COL
2.6667 | 0 | 12 | 2.6667 | 0 | 15 | COL
2.6667 | 0 | 15 | 2.6667 | 0 | 18 | COL
2.6667 | 0 | 18 | 2.6667 | 0 | 21 | COL
2.6667 | 0 | 21 | 2.6667 | 0 | 24 | COL
2.6667 | 0 | 24 | 2.6667 | 0 | 27 | COL
2.6667 | 0 | 27 | 2.6667 | 0 | 30 | COL
5.3333 | 0 | 0 | 5.3333 | 0 | 3 | COL
5.3333 | 0 | 3 | 5.3333 | 0 | 6 | COL
5.3333 | 0 | 6 | 5.3333 | 0 | 9 | COL
5.3333 | 0 | 9 | 5.3333 | 0 | 12 | COL
5.3333 | 0 | 12 | 5.3333 | 0 | 15 | COL
5.3333 | 0 | 15 | 5.3333 | 0 | 18 | COL
5.3333 | 0 | 18 | 5.3333 | 0 | 21 | COL
5.3333 | 0 | 21 | 5.3333 | 0 | 24 | COL
5.3333 | 0 | 24 | 5.3333 | 0 | 27 | COL
5.3333 | 0 | 27 | 5.3333 | 0 | 30 | COL
8 | 0 | 0 | 8 | 0 | 3 | COL
8 | 0 | 3 | 8 | 0 | 6 | COL
8 | 0 | 6 | 8 | 0 | 9 | COL
8 | 0 | 9 | 8 | 0 | 12 | COL
8 | 0 | 12 | 8 | 0 | 15 | COL
8 | 0 | 15 | 8 | 0 | 18 | COL
8 | 0 | 18 | 8 | 0 | 21 | COL
8 | 0 | 21 | 8 | 0 | 24 | COL
8 | 0 | 24 | 8 | 0 | 27 | COL
8 | 0 | 27 | 8 | 0 | 30 | COL
0 | 0 | 3 | 2.6667 | 0 | 3 | BEAM
2.6667 | 0 | 3 | 5.3333 | 0 | 3 | BEAM
5.3333 | 0 | 3 | 8 | 0 | 3 | BEAM
0 | 0 | 6 | 2.6667 | 0 | 6 | BEAM
2.6667 | 0 | 6 | 5.3333 | 0 | 6 | BEAM
5.3333 | 0 | 6 | 8 | 0 | 6 | BEAM
0 | 0 | 9 | 2.6667 | 0 | 9 | BEAM
2.6667 | 0 | 9 | 5.3333 | 0 | 9 | BEAM
5.3333 | 0 | 9 | 8 | 0 | 9 | BEAM
0 | 0 | 12 | 2.6667 | 0 | 12 | BEAM
2.6667 | 0 | 12 | 5.3333 | 0 | 12 | BEAM
5.3333 | 0 | 12 | 8 | 0 | 12 | BEAM
0 | 0 | 15 | 2.6667 | 0 | 15 | BEAM
2.6667 | 0 | 15 | 5.3333 | 0 | 15 | BEAM
5.3333 | 0 | 15 | 8 | 0 | 15 | BEAM
0 | 0 | 18 | 2.6667 | 0 | 18 | BEAM
2.6667 | 0 | 18 | 5.3333 | 0 | 18 | BEAM
5.3333 | 0 | 18 | 8 | 0 | 18 | BEAM
0 | 0 | 21 | 2.6667 | 0 | 21 | BEAM
2.6667 | 0 | 21 | 5.3333 | 0 | 21 | BEAM
5.3333 | 0 | 21 | 8 | 0 | 21 | BEAM
0 | 0 | 24 | 2.6667 | 0 | 24 | BEAM
2.6667 | 0 | 24 | 5.3333 | 0 | 24 | BEAM
5.3333 | 0 | 24 | 8 | 0 | 24 | BEAM
0 | 0 | 27 | 2.6667 | 0 | 27 | BEAM
2.6667 | 0 | 27 | 5.3333 | 0 | 27 | BEAM
5.3333 | 0 | 27 | 8 | 0 | 27 | BEAM
0 | 0 | 30 | 2.6667 | 0 | 30 | BEAM
2.6667 | 0 | 30 | 5.3333 | 0 | 30 | BEAM
5.3333 | 0 | 30 | 8 | 0 | 30 | BEAM
0 | 0 | 18 | 2 | 0 | 18 | BEAM
2 | 0 | 18 | 4 | 0 | 18 | BEAM
4 | 0 | 18 | 6 | 0 | 18 | BEAM
6 | 0 | 18 | 8 | 0 | 18 | BEAM
0 | 0 | 21 | 2 | 0 | 21 | BEAM
2 | 0 | 21 | 4 | 0 | 21 | BEAM
4 | 0 | 21 | 6 | 0 | 21 | BEAM
6 | 0 | 21 | 8 | 0 | 21 | BEAM
0 | 0 | 24 | 2 | 0 | 24 | BEAM
2 | 0 | 24 | 4 | 0 | 24 | BEAM
4 | 0 | 24 | 6 | 0 | 24 | BEAM
6 | 0 | 24 | 8 | 0 | 24 | BEAM
0 | 0 | 27 | 2 | 0 | 27 | BEAM
2 | 0 | 27 | 4 | 0 | 27 | BEAM
4 | 0 | 27 | 6 | 0 | 27 | BEAM
6 | 0 | 27 | 8 | 0 | 27 | BEAM
0 | 0 | 30 | 2 | 0 | 30 | BEAM
2 | 0 | 30 | 4 | 0 | 30 | BEAM
4 | 0 | 30 | 6 | 0 | 30 | BEAM
6 | 0 | 30 | 8 | 0 | 30 | BEAM
0 | 0 | 21 | 1.6 | 0 | 21 | BEAM
1.6 | 0 | 21 | 3.2 | 0 | 21 | BEAM
3.2 | 0 | 21 | 4.8 | 0 | 21 | BEAM
4.8 | 0 | 21 | 6.4 | 0 | 21 | BEAM
6.4 | 0 | 21 | 8 | 0 | 21 | BEAM
0 | 0 | 24 | 1.6 | 0 | 24 | BEAM
1.6 | 0 | 24 | 3.2 | 0 | 24 | BEAM
3.2 | 0 | 24 | 4.8 | 0 | 24 | BEAM
4.8 | 0 | 24 | 6.4 | 0 | 24 | BEAM
6.4 | 0 | 24 | 8 | 0 | 24 | BEAM
0 | 0 | 27 | 1.6 | 0 | 27 | BEAM
1.6 | 0 | 27 | 3.2 | 0 | 27 | BEAM
3.2 | 0 | 27 | 4.8 | 0 | 27 | BEAM
4.8 | 0 | 27 | 6.4 | 0 | 27 | BEAM
6.4 | 0 | 27 | 8 | 0 | 27 | BEAM
0 | 0 | 30 | 1.6 | 0 | 30 | BEAM
1.6 | 0 | 30 | 3.2 | 0 | 30 | BEAM
3.2 | 0 | 30 | 4.8 | 0 | 30 | BEAM
4.8 | 0 | 30 | 6.4 | 0 | 30 | BEAM
6.4 | 0 | 30 | 8 | 0 | 30 | BEAM
6 | 3 | 18 | 6 | 3 | 21 | COL
6 | 3 | 21 | 6 | 3 | 24 | COL
6 | 6 | 0 | 6 | 6 | 3 | COL
6 | 6 | 3 | 6 | 6 | 6 | COL
6 | 6 | 6 | 6 | 6 | 9 | COL
6 | 6 | 9 | 6 | 6 | 12 | COL
6 | 6 | 12 | 6 | 6 | 15 | COL
6 | 6 | 15 | 6 | 6 | 18 | COL
6 | 6 | 18 | 6 | 6 | 21 | COL
6 | 6 | 21 | 6 | 6 | 24 | COL
6 | 9 | 0 | 6 | 9 | 3 | COL
6 | 9 | 3 | 6 | 9 | 6 | COL
6 | 9 | 6 | 6 | 9 | 9 | COL
6 | 9 | 9 | 6 | 9 | 12 | COL
6 | 9 | 12 | 6 | 9 | 15 | COL
6 | 9 | 15 | 6 | 9 | 18 | COL
6 | 9 | 18 | 6 | 9 | 21 | COL
6 | 9 | 21 | 6 | 9 | 24 | COL
8 | 0 | 0 | 8 | 0 | 3 | COL
8 | 0 | 3 | 8 | 0 | 6 | COL
8 | 0 | 6 | 8 | 0 | 9 | COL
8 | 0 | 9 | 8 | 0 | 12 | COL
8 | 0 | 12 | 8 | 0 | 15 | COL
8 | 0 | 15 | 8 | 0 | 18 | COL
8 | 0 | 18 | 8 | 0 | 21 | COL
8 | 0 | 21 | 8 | 0 | 24 | COL
8 | 3 | 0 | 8 | 3 | 3 | COL
8 | 3 | 3 | 8 | 3 | 6 | COL
8 | 3 | 6 | 8 | 3 | 9 | COL
8 | 3 | 9 | 8 | 3 | 12 | COL
8 | 3 | 12 | 8 | 3 | 15 | COL
8 | 3 | 15 | 8 | 3 | 18 | COL
8 | 3 | 18 | 8 | 3 | 21 | COL
8 | 3 | 21 | 8 | 3 | 24 | COL
8 | 6 | 0 | 8 | 6 | 3 | COL
8 | 6 | 3 | 8 | 6 | 6 | COL
8 | 6 | 6 | 8 | 6 | 9 | COL
8 | 6 | 9 | 8 | 6 | 12 | COL
8 | 6 | 12 | 8 | 6 | 15 | COL
8 | 6 | 15 | 8 | 6 | 18 | COL
8 | 6 | 18 | 8 | 6 | 21 | COL
8 | 6 | 21 | 8 | 6 | 24 | COL
8 | 9 | 0 | 8 | 9 | 3 | COL
8 | 9 | 3 | 8 | 9 | 6 | COL
8 | 9 | 6 | 8 | 9 | 9 | COL
8 | 9 | 9 | 8 | 9 | 12 | COL
8 | 9 | 12 | 8 | 9 | 15 | COL
8 | 9 | 15 | 8 | 9 | 18 | COL
8 | 9 | 18 | 8 | 9 | 21 | COL
8 | 9 | 21 | 8 | 9 | 24 | COL
0 | 0 | 3 | 2 | 0 | 3 | BEAM
2 | 0 | 3 | 4 | 0 | 3 | BEAM
4 | 0 | 3 | 6 | 0 | 3 | BEAM
6 | 0 | 3 | 8 | 0 | 3 | BEAM
0 | 0 | 6 | 2 | 0 | 6 | BEAM
2 | 0 | 6 | 4 | 0 | 6 | BEAM
4 | 0 | 6 | 6 | 0 | 6 | BEAM
6 | 0 | 6 | 8 | 0 | 6 | BEAM
0 | 0 | 9 | 2 | 0 | 9 | BEAM
2 | 0 | 9 | 4 | 0 | 9 | BEAM
4 | 0 | 9 | 6 | 0 | 9 | BEAM
6 | 0 | 9 | 8 | 0 | 9 | BEAM
0 | 0 | 12 | 2 | 0 | 12 | BEAM
2 | 0 | 12 | 4 | 0 | 12 | BEAM
4 | 0 | 12 | 6 | 0 | 12 | BEAM
6 | 0 | 12 | 8 | 0 | 12 | BEAM
0 | 0 | 15 | 2 | 0 | 15 | BEAM
2 | 0 | 15 | 4 | 0 | 15 | BEAM
4 | 0 | 15 | 6 | 0 | 15 | BEAM
6 | 0 | 15 | 8 | 0 | 15 | BEAM
0 | 0 | 18 | 2 | 0 | 18 | BEAM
2 | 0 | 18 | 4 | 0 | 18 | BEAM
4 | 0 | 18 | 6 | 0 | 18 | BEAM
6 | 0 | 18 | 8 | 0 | 18 | BEAM
0 | 0 | 21 | 2 | 0 | 21 | BEAM
2 | 0 | 21 | 4 | 0 | 21 | BEAM
4 | 0 | 21 | 6 | 0 | 21 | BEAM
6 | 0 | 21 | 8 | 0 | 21 | BEAM
0 | 0 | 24 | 2 | 0 | 24 | BEAM
2 | 0 | 24 | 4 | 0 | 24 | BEAM
4 | 0 | 24 | 6 | 0 | 24 | BEAM
6 | 0 | 24 | 8 | 0 | 24 | BEAM
0 | 3 | 3 | 2 | 3 | 3 | BEAM
2 | 3 | 3 | 4 | 3 | 3 | BEAM
4 | 3 | 3 | 6 | 3 | 3 | BEAM
6 | 3 | 3 | 8 | 3 | 3 | BEAM
0 | 3 | 6 | 2 | 3 | 6 | BEAM
2 | 3 | 6 | 4 | 3 | 6 | BEAM
4 | 3 | 6 | 6 | 3 | 6 | BEAM
6 | 3 | 6 | 8 | 3 | 6 | BEAM
0 | 3 | 9 | 2 | 3 | 9 | BEAM
2 | 3 | 9 | 4 | 3 | 9 | BEAM
4 | 3 | 9 | 6 | 3 | 9 | BEAM
6 | 3 | 9 | 8 | 3 | 9 | BEAM
0 | 3 | 12 | 2 | 3 | 12 | BEAM
2 | 3 | 12 | 4 | 3 | 12 | BEAM
4 | 3 | 12 | 6 | 3 | 12 | BEAM
6 | 3 | 12 | 8 | 3 | 12 | BEAM
0 | 3 | 15 | 2 | 3 | 15 | BEAM
2 | 3 | 15 | 4 | 3 | 15 | BEAM
4 | 3 | 15 | 6 | 3 | 15 | BEAM
6 | 3 | 15 | 8 | 3 | 15 | BEAM
0 | 3 | 18 | 2 | 3 | 18 | BEAM
2 | 3 | 18 | 4 | 3 | 18 | BEAM
4 | 3 | 18 | 6 | 3 | 18 | BEAM
6 | 3 | 18 | 8 | 3 | 18 | BEAM
0 | 3 | 21 | 2 | 3 | 21 | BEAM
2 | 3 | 21 | 4 | 3 | 21 | BEAM
4 | 3 | 21 | 6 | 3 | 21 | BEAM
6 | 3 | 21 | 8 | 3 | 21 | BEAM
0 | 3 | 24 | 2 | 3 | 24 | BEAM
2 | 3 | 24 | 4 | 3 | 24 | BEAM
4 | 3 | 24 | 6 | 3 | 24 | BEAM
6 | 3 | 24 | 8 | 3 | 24 | BEAM
0 | 6 | 3 | 2 | 6 | 3 | BEAM
2 | 6 | 3 | 4 | 6 | 3 | BEAM
4 | 6 | 3 | 6 | 6 | 3 | BEAM
6 | 6 | 3 | 8 | 6 | 3 | BEAM
0 | 6 | 6 | 2 | 6 | 6 | BEAM
2 | 6 | 6 | 4 | 6 | 6 | BEAM
4 | 6 | 6 | 6 | 6 | 6 | BEAM
6 | 6 | 6 | 8 | 6 | 6 | BEAM
0 | 6 | 9 | 2 | 6 | 9 | BEAM
2 | 6 | 9 | 4 | 6 | 9 | BEAM
4 | 6 | 9 | 6 | 6 | 9 | BEAM
6 | 6 | 9 | 8 | 6 | 9 | BEAM
0 | 6 | 12 | 2 | 6 | 12 | BEAM
2 | 6 | 12 | 4 | 6 | 12 | BEAM
4 | 6 | 12 | 6 | 6 | 12 | BEAM
6 | 6 | 12 | 8 | 6 | 12 | BEAM
0 | 6 | 15 | 2 | 6 | 15 | BEAM
2 | 6 | 15 | 4 | 6 | 15 | BEAM
4 | 6 | 15 | 6 | 6 | 15 | BEAM
6 | 6 | 15 | 8 | 6 | 15 | BEAM
0 | 6 | 18 | 2 | 6 | 18 | BEAM
2 | 6 | 18 | 4 | 6 | 18 | BEAM
4 | 6 | 18 | 6 | 6 | 18 | BEAM
6 | 6 | 18 | 8 | 6 | 18 | BEAM
0 | 6 | 21 | 2 | 6 | 21 | BEAM
2 | 6 | 21 | 4 | 6 | 21 | BEAM
4 | 6 | 21 | 6 | 6 | 21 | BEAM
6 | 6 | 21 | 8 | 6 | 21 | BEAM
0 | 6 | 24 | 2 | 6 | 24 | BEAM
2 | 6 | 24 | 4 | 6 | 24 | BEAM
4 | 6 | 24 | 6 | 6 | 24 | BEAM
6 | 6 | 24 | 8 | 6 | 24 | BEAM
0 | 9 | 3 | 2 | 9 | 3 | BEAM
2 | 9 | 3 | 4 | 9 | 3 | BEAM
4 | 9 | 3 | 6 | 9 | 3 | BEAM
6 | 9 | 3 | 8 | 9 | 3 | BEAM
0 | 9 | 6 | 2 | 9 | 6 | BEAM
2 | 9 | 6 | 4 | 9 | 6 | BEAM
4 | 9 | 6 | 6 | 9 | 6 | BEAM
6 | 9 | 6 | 8 | 9 | 6 | BEAM
0 | 9 | 9 | 2 | 9 | 9 | BEAM
2 | 9 | 9 | 4 | 9 | 9 | BEAM
4 | 9 | 9 | 6 | 9 | 9 | BEAM
6 | 9 | 9 | 8 | 9 | 9 | BEAM
0 | 9 | 12 | 2 | 9 | 12 | BEAM
2 | 9 | 12 | 4 | 9 | 12 | BEAM
4 | 9 | 12 | 6 | 9 | 12 | BEAM
6 | 9 | 12 | 8 | 9 | 12 | BEAM
0 | 9 | 15 | 2 | 9 | 15 | BEAM
2 | 9 | 15 | 4 | 9 | 15 | BEAM
4 | 9 | 15 | 6 | 9 | 15 | BEAM
6 | 9 | 15 | 8 | 9 | 15 | BEAM
0 | 9 | 18 | 2 | 9 | 18 | BEAM
2 | 9 | 18 | 4 | 9 | 18 | BEAM
4 | 9 | 18 | 6 | 9 | 18 | BEAM
6 | 9 | 18 | 8 | 9 | 18 | BEAM
0 | 9 | 21 | 2 | 9 | 21 | BEAM
2 | 9 | 21 | 4 | 9 | 21 | BEAM
4 | 9 | 21 | 6 | 9 | 21 | BEAM
6 | 9 | 21 | 8 | 9 | 21 | BEAM
0 | 9 | 24 | 2 | 9 | 24 | BEAM
2 | 9 | 24 | 4 | 9 | 24 | BEAM
4 | 9 | 24 | 6 | 9 | 24 | BEAM
6 | 9 | 24 | 8 | 9 | 24 | BEAM
0 | 0 | 3 | 0 | 3 | 3 | BEAM
0 | 3 | 3 | 0 | 6 | 3 | BEAM
0 | 6 | 3 | 0 | 9 | 3 | BEAM
0 | 0 | 6 | 0 | 3 | 6 | BEAM
0 | 3 | 6 | 0 | 6 | 6 | BEAM
0 | 6 | 6 | 0 | 9 | 6 | BEAM
0 | 0 | 9 | 0 | 3 | 9 | BEAM
0 | 3 | 9 | 0 | 6 | 9 | BEAM
0 | 6 | 9 | 0 | 9 | 9 | BEAM
0 | 0 | 12 | 0 | 3 | 12 | BEAM
0 | 3 | 12 | 0 | 6 | 12 | BEAM
0 | 6 | 12 | 0 | 9 | 12 | BEAM
0 | 0 | 15 | 0 | 3 | 15 | BEAM
0 | 3 | 15 | 0 | 6 | 15 | BEAM
0 | 6 | 15 | 0 | 9 | 15 | BEAM
0 | 0 | 18 | 0 | 3 | 18 | BEAM
0 | 3 | 18 | 0 | 6 | 18 | BEAM
0 | 6 | 18 | 0 | 9 | 18 | BEAM
0 | 0 | 21 | 0 | 3 | 21 | BEAM
0 | 3 | 21 | 0 | 6 | 21 | BEAM
0 | 6 | 21 | 0 | 9 | 21 | BEAM
0 | 0 | 24 | 0 | 3 | 24 | BEAM
0 | 3 | 24 | 0 | 6 | 24 | BEAM
0 | 6 | 24 | 0 | 9 | 24 | BEAM
2 | 0 | 3 | 2 | 3 | 3 | BEAM
2 | 3 | 3 | 2 | 6 | 3 | BEAM
2 | 6 | 3 | 2 | 9 | 3 | BEAM
2 | 0 | 6 | 2 | 3 | 6 | BEAM
2 | 3 | 6 | 2 | 6 | 6 | BEAM
2 | 6 | 6 | 2 | 9 | 6 | BEAM
2 | 0 | 9 | 2 | 3 | 9 | BEAM
2 | 3 | 9 | 2 | 6 | 9 | BEAM
2 | 6 | 9 | 2 | 9 | 9 | BEAM
2 | 0 | 12 | 2 | 3 | 12 | BEAM
2 | 3 | 12 | 2 | 6 | 12 | BEAM
2 | 6 | 12 | 2 | 9 | 12 | BEAM
2 | 0 | 15 | 2 | 3 | 15 | BEAM
2 | 3 | 15 | 2 | 6 | 15 | BEAM
2 | 6 | 15 | 2 | 9 | 15 | BEAM
2 | 0 | 18 | 2 | 3 | 18 | BEAM
2 | 3 | 18 | 2 | 6 | 18 | BEAM
2 | 6 | 18 | 2 | 9 | 18 | BEAM
2 | 0 | 21 | 2 | 3 | 21 | BEAM
2 | 3 | 21 | 2 | 6 | 21 | BEAM
2 | 6 | 21 | 2 | 9 | 21 | BEAM
2 | 0 | 24 | 2 | 3 | 24 | BEAM
2 | 3 | 24 | 2 | 6 | 24 | BEAM
2 | 6 | 24 | 2 | 9 | 24 | BEAM
4 | 0 | 3 | 4 | 3 | 3 | BEAM
4 | 3 | 3 | 4 | 6 | 3 | BEAM
4 | 6 | 3 | 4 | 9 | 3 | BEAM
4 | 0 | 6 | 4 | 3 | 6 | BEAM
4 | 3 | 6 | 4 | 6 | 6 | BEAM
4 | 6 | 6 | 4 | 9 | 6 | BEAM
4 | 0 | 9 | 4 | 3 | 9 | BEAM
4 | 3 | 9 | 4 | 6 | 9 | BEAM
4 | 6 | 9 | 4 | 9 | 9 | BEAM
4 | 0 | 12 | 4 | 3 | 12 | BEAM
4 | 3 | 12 | 4 | 6 | 12 | BEAM
4 | 6 | 12 | 4 | 9 | 12 | BEAM
4 | 0 | 15 | 4 | 3 | 15 | BEAM
4 | 3 | 15 | 4 | 6 | 15 | BEAM
4 | 6 | 15 | 4 | 9 | 15 | BEAM
4 | 0 | 18 | 4 | 3 | 18 | BEAM
4 | 3 | 18 | 4 | 6 | 18 | BEAM
4 | 6 | 18 | 4 | 9 | 18 | BEAM
4 | 0 | 21 | 4 | 3 | 21 | BEAM
4 | 3 | 21 | 4 | 6 | 21 | BEAM
4 | 6 | 21 | 4 | 9 | 21 | BEAM
4 | 0 | 24 | 4 | 3 | 24 | BEAM
4 | 3 | 24 | 4 | 6 | 24 | BEAM
4 | 6 | 24 | 4 | 9 | 24 | BEAM
6 | 0 | 3 | 6 | 3 | 3 | BEAM
6 | 3 | 3 | 6 | 6 | 3 | BEAM
6 | 6 | 3 | 6 | 9 | 3 | BEAM
6 | 0 | 6 | 6 | 3 | 6 | BEAM
6 | 3 | 6 | 6 | 6 | 6 | BEAM
6 | 6 | 6 | 6 | 9 | 6 | BEAM
6 | 0 | 9 | 6 | 3 | 9 | BEAM
6 | 3 | 9 | 6 | 6 | 9 | BEAM
6 | 6 | 9 | 6 | 9 | 9 | BEAM
6 | 0 | 12 | 6 | 3 | 12 | BEAM
6 | 3 | 12 | 6 | 6 | 12 | BEAM
6 | 6 | 12 | 6 | 9 | 12 | BEAM
6 | 0 | 15 | 6 | 3 | 15 | BEAM
6 | 3 | 15 | 6 | 6 | 15 | BEAM
6 | 6 | 15 | 6 | 9 | 15 | BEAM
6 | 0 | 18 | 6 | 3 | 18 | BEAM
6 | 3 | 18 | 6 | 6 | 18 | BEAM
6 | 6 | 18 | 6 | 9 | 18 | BEAM
6 | 0 | 21 | 6 | 3 | 21 | BEAM
6 | 3 | 21 | 6 | 6 | 21 | BEAM
6 | 6 | 21 | 6 | 9 | 21 | BEAM
6 | 0 | 24 | 6 | 3 | 24 | BEAM
6 | 3 | 24 | 6 | 6 | 24 | BEAM
6 | 6 | 24 | 6 | 9 | 24 | BEAM
8 | 0 | 3 | 8 | 3 | 3 | BEAM
8 | 3 | 3 | 8 | 6 | 3 | BEAM
8 | 6 | 3 | 8 | 9 | 3 | BEAM
8 | 0 | 6 | 8 | 3 | 6 | BEAM
8 | 3 | 6 | 8 | 6 | 6 | BEAM
8 | 6 | 6 | 8 | 9 | 6 | BEAM
8 | 0 | 9 | 8 | 3 | 9 | BEAM
8 | 3 | 9 | 8 | 6 | 9 | BEAM
8 | 6 | 9 | 8 | 9 | 9 | BEAM
8 | 0 | 12 | 8 | 3 | 12 | BEAM
8 | 3 | 12 | 8 | 6 | 12 | BEAM
8 | 6 | 12 | 8 | 9 | 12 | BEAM
8 | 0 | 15 | 8 | 3 | 15 | BEAM
8 | 3 | 15 | 8 | 6 | 15 | BEAM
8 | 6 | 15 | 8 | 9 | 15 | BEAM
8 | 0 | 18 | 8 | 3 | 18 | BEAM
8 | 3 | 18 | 8 | 6 | 18 | BEAM
8 | 6 | 18 | 8 | 9 | 18 | BEAM
8 | 0 | 21 | 8 | 3 | 21 | BEAM
8 | 3 | 21 | 8 | 6 | 21 | BEAM
8 | 6 | 21 | 8 | 9 | 21 | BEAM
8 | 0 | 24 | 8 | 3 | 24 | BEAM
8 | 3 | 24 | 8 | 6 | 24 | BEAM
8 | 6 | 24 | 8 | 9 | 24 | BEAM

## model2
# Table for Frame Models (The coordinates are relative to origin, the current origin is (0,0,0), any other origin can be used in model)
FrameName | XI | YI | ZI | XJ | YJ | ZJ | PropName | UserName
C1_1 | 0 | 0 | 0 | 0 | 0 | 3 | COL | 1
C2_1 | 2 | 0 | 0 | 2 | 0 | 3 | COL | 2
C3_1 | 4 | 0 | 0 | 4 | 0 | 3 | COL | 3
C4_1 | 6 | 0 | 0 | 6 | 0 | 3 | COL | 4
C5_1 | 8 | 0 | 0 | 8 | 0 | 3 | COL | 5
C1_2 | 0 | 0 | 3 | 0 | 0 | 6 | COL | 6
C2_2 | 2 | 0 | 3 | 2 | 0 | 6 | COL | 7
C3_2 | 4 | 0 | 3 | 4 | 0 | 6 | COL | 8
C4_2 | 6 | 0 | 3 | 6 | 0 | 6 | COL | 9
C5_2 | 8 | 0 | 3 | 8 | 0 | 6 | COL | 10
C1_3 | 0 | 0 | 6 | 0 | 0 | 9 | COL | 11
C2_3 | 2 | 0 | 6 | 2 | 0 | 9 | COL | 12
C3_3 | 4 | 0 | 6 | 4 | 0 | 9 | COL | 13
C4_3 | 6 | 0 | 6 | 6 | 0 | 9 | COL | 14
C5_3 | 8 | 0 | 6 | 8 | 0 | 9 | COL | 15
C1_4 | 0 | 0 | 9 | 0 | 0 | 12 | COL | 16
C2_4 | 2 | 0 | 9 | 2 | 0 | 12 | COL | 17
C3_4 | 4 | 0 | 9 | 4 | 0 | 12 | COL | 18
C4_4 | 6 | 0 | 9 | 6 | 0 | 12 | COL | 19
C5_4 | 8 | 0 | 9 | 8 | 0 | 12 | COL | 20
C1_5 | 0 | 0 | 12 | 0 | 0 | 15 | COL | 21
C2_5 | 2 | 0 | 12 | 2 | 0 | 15 | COL | 22
C3_5 | 4 | 0 | 12 | 4 | 0 | 15 | COL | 23
C4_5 | 6 | 0 | 12 | 6 | 0 | 15 | COL | 24
C5_5 | 8 | 0 | 12 | 8 | 0 | 15 | COL | 25
C1_6 | 0 | 0 | 15 | 0 | 0 | 18 | COL | 26
C2_6 | 2 | 0 | 15 | 2 | 0 | 18 | COL | 27
C3_6 | 4 | 0 | 15 | 4 | 0 | 18 | COL | 28
C4_6 | 6 | 0 | 15 | 6 | 0 | 18 | COL | 29
C5_6 | 8 | 0 | 15 | 8 | 0 | 18 | COL | 30
C1_7 | 0 | 0 | 18 | 0 | 0 | 21 | COL | 31
C2_7 | 2 | 0 | 18 | 2 | 0 | 21 | COL | 32
C3_7 | 4 | 0 | 18 | 4 | 0 | 21 | COL | 33
C4_7 | 6 | 0 | 18 | 6 | 0 | 21 | COL | 34
C5_7 | 8 | 0 | 18 | 8 | 0 | 21 | COL | 35
C1_8 | 0 | 0 | 21 | 0 | 0 | 24 | COL | 36
C2_8 | 2 | 0 | 21 | 2 | 0 | 24 | COL | 37
C3_8 | 4 | 0 | 21 | 4 | 0 | 24 | COL | 38
C4_8 | 6 | 0 | 21 | 6 | 0 | 24 | COL | 39
C5_8 | 8 | 0 | 21 | 8 | 0 | 24 | COL | 40
C1_9 | 0 | 0 | 24 | 0 | 0 | 27 | COL | 41
C2_9 | 2 | 0 | 24 | 2 | 0 | 27 | COL | 42
C3_9 | 4 | 0 | 24 | 4 | 0 | 27 | COL | 43
C4_9 | 6 | 0 | 24 | 6 | 0 | 27 | COL | 44
C5_9 | 8 | 0 | 24 | 8 | 0 | 27 | COL | 45
C1_10 | 0 | 0 | 27 | 0 | 0 | 30 | COL | 46
C2_10 | 2 | 0 | 27 | 2 | 0 | 30 | COL | 47
C3_10 | 4 | 0 | 27 | 4 | 0 | 30 | COL | 48
C4_10 | 6 | 0 | 27 | 6 | 0 | 30 | COL | 49
C5_10 | 8 | 0 | 27 | 8 | 0 | 30 | COL | 50
B1_1 | 0 | 0 | 3 | 2 | 0 | 3 | BEAM | 51
B2_1 | 2 | 0 | 3 | 4 | 0 | 3 | BEAM | 52
B3_1 | 4 | 0 | 3 | 6 | 0 | 3 | BEAM | 53
B4_1 | 6 | 0 | 3 | 8 | 0 | 3 | BEAM | 54
B1_2 | 0 | 0 | 6 | 2 | 0 | 6 | BEAM | 55
B2_2 | 2 | 0 | 6 | 4 | 0 | 6 | BEAM | 56
B3_2 | 4 | 0 | 6 | 6 | 0 | 6 | BEAM | 57
B4_2 | 6 | 0 | 6 | 8 | 0 | 6 | BEAM | 58
B1_3 | 0 | 0 | 9 | 2 | 0 | 9 | BEAM | 59
B2_3 | 2 | 0 | 9 | 4 | 0 | 9 | BEAM | 60
B3_3 | 4 | 0 | 9 | 6 | 0 | 9 | BEAM | 61
B4_3 | 6 | 0 | 9 | 8 | 0 | 9 | BEAM | 62
B1_4 | 0 | 0 | 12 | 2 | 0 | 12 | BEAM | 63
B2_4 | 2 | 0 | 12 | 4 | 0 | 12 | BEAM | 64
B3_4 | 4 | 0 | 12 | 6 | 0 | 12 | BEAM | 65
B4_4 | 6 | 0 | 12 | 8 | 0 | 12 | BEAM | 66
B1_5 | 0 | 0 | 15 | 2 | 0 | 15 | BEAM | 67
B2_5 | 2 | 0 | 15 | 4 | 0 | 15 | BEAM | 68
B3_5 | 4 | 0 | 15 | 6 | 0 | 15 | BEAM | 69
B4_5 | 6 | 0 | 15 | 8 | 0 | 15 | BEAM | 70
B1_6 | 0 | 0 | 18 | 2 | 0 | 18 | BEAM | 71
B2_6 | 2 | 0 | 18 | 4 | 0 | 18 | BEAM | 72
B3_6 | 4 | 0 | 18 | 6 | 0 | 18 | BEAM | 73
B4_6 | 6 | 0 | 18 | 8 | 0 | 18 | BEAM | 74
B1_7 | 0 | 0 | 21 | 2 | 0 | 21 | BEAM | 75
B2_7 | 2 | 0 | 21 | 4 | 0 | 21 | BEAM | 76
B3_7 | 4 | 0 | 21 | 6 | 0 | 21 | BEAM | 77
B4_7 | 6 | 0 | 21 | 8 | 0 | 21 | BEAM | 78
B1_8 | 0 | 0 | 24 | 2 | 0 | 24 | BEAM | 79
B2_8 | 2 | 0 | 24 | 4 | 0 | 24 | BEAM | 80
B3_8 | 4 | 0 | 24 | 6 | 0 | 24 | BEAM | 81
B4_8 | 6 | 0 | 24 | 8 | 0 | 24 | BEAM | 82
B1_9 | 0 | 0 | 27 | 2 | 0 | 27 | BEAM | 83
B2_9 | 2 | 0 | 27 | 4 | 0 | 27 | BEAM | 84
B3_9 | 4 | 0 | 27 | 6 | 0 | 27 | BEAM | 85
B4_9 | 6 | 0 | 27 | 8 | 0 | 27 | BEAM | 86
B1_10 | 0 | 0 | 30 | 2 | 0 | 30 | BEAM | 87
B2_10 | 2 | 0 | 30 | 4 | 0 | 30 | BEAM | 88
B3_10 | 4 | 0 | 30 | 6 | 0 | 30 | BEAM | 89
B4_10 | 6 | 0 | 30 | 8 | 0 | 30 | BEAM | 90

## model3
# Table for Frame Models (The coordinates are relative to origin, the current origin is (0,0,0), any other origin can be used in model)
XI | YI | ZI | XJ | YJ | ZJ | PropName
0 | 0 | 0 | 0 | 0 | 3 | COL
0 | 0 | 3 | 0 | 0 | 6 | COL
0 | 0 | 6 | 0 | 0 | 9 | COL
0 | 0 | 9 | 0 | 0 | 12 | COL
0 | 0 | 12 | 0 | 0 | 15 | COL
0 | 0 | 15 | 0 | 0 | 18 | COL
0 | 0 | 18 | 0 | 0 | 21 | COL
0 | 0 | 21 | 0 | 0 | 24 | COL
0 | 0 | 24 | 0 | 0 | 27 | COL
0 | 0 | 27 | 0 | 0 | 30 | COL
2 | 0 | 0 | 2 | 0 | 3 | COL
2 | 0 | 3 | 2 | 0 | 6 | COL
2 | 0 | 6 | 2 | 0 | 9 | COL
2 | 0 | 9 | 2 | 0 | 12 | COL
2 | 0 | 12 | 2 | 0 | 15 | COL
2 | 0 | 15 | 2 | 0 | 18 | COL
2 | 0 | 18 | 2 | 0 | 21 | COL
2 | 0 | 21 | 2 | 0 | 24 | COL
2 | 0 | 24 | 2 | 0 | 27 | COL
2 | 0 | 27 | 2 | 0 | 30 | COL
4 | 0 | 0 | 4 | 0 | 3 | COL
4 | 0 | 3 | 4 | 0 | 6 | COL
4 | 0 | 6 | 4 | 0 | 9 | COL
4 | 0 | 9 | 4 | 0 | 12 | COL
4 | 0 | 12 | 4 | 0 | 15 | COL
4 | 0 | 15 | 4 | 0 | 18 | COL
4 | 0 | 18 | 4 | 0 | 21 | COL
4 | 0 | 21 | 4 | 0 | 24 | COL
4 | 0 | 24 | 4 | 0 | 27 | COL
4 | 0 | 27 | 4 | 0 | 30 | COL
6 | 0 | 0 | 6 | 0 | 3 | COL
6 | 0 | 3 | 6 | 0 | 6 | COL
6 | 0 | 6 | 6 | 0 | 9 | COL
6 | 0 | 9 | 6 | 0 | 12 | COL
6 | 0 | 12 | 6 | 0 | 15 | COL
6 | 0 | 15 | 6 | 0 | 18 | COL
6 | 0 | 18 | 6 | 0 | 21 | COL
6 | 0 | 21 | 6 | 0 | 24 | COL
6 | 0 | 24 | 6 | 0 | 27 | COL
6 | 0 | 27 | 6 | 0 | 30 | COL
8 | 0 | 0 | 8 | 0 | 3 | COL
8 | 0 | 3 | 8 | 0 | 6 | COL
8 | 0 | 6 | 8 | 0 | 9 | COL
8 | 0 | 9 | 8 | 0 | 12 | COL
8 | 0 | 12 | 8 | 0 | 15 | COL
8 | 0 | 15 | 8 | 0 | 18 | COL
8 | 0 | 18 | 8 | 0 | 21 | COL
8 | 0 | 21 | 8 | 0 | 24 | COL
8 | 0 | 24 | 8 | 0 | 27 | COL
8 | 0 | 27 | 8 | 0 | 30 | COL
0 | 0 | 3 | 2 | 0 | 3 | BEAM
2 | 0 | 3 | 4 | 0 | 3 | BEAM
4 | 0 | 3 | 6 | 0 | 3 | BEAM
6 | 0 | 3 | 8 | 0 | 3 | BEAM
0 | 0 | 6 | 2 | 0 | 6 | BEAM
2 | 0 | 6 | 4 | 0 | 6 | BEAM
4 | 0 | 6 | 6 | 0 | 6 | BEAM
6 | 0 | 6 | 8 | 0 | 6 | BEAM
0 | 0 | 9 | 2 | 0 | 9 | BEAM
2 | 0 | 9 | 4 | 0 | 9 | BEAM
4 | 0 | 9 | 6 | 0 | 9 | BEAM
6 | 0 | 9 | 8 | 0 | 9 | BEAM
0 | 0 | 12 | 2 | 0 | 12 | BEAM
2 | 0 | 12 | 4 | 0 | 12 | BEAM
4 | 0 | 12 | 6 | 0 | 12 | BEAM
6 | 0 | 12 | 8 | 0 | 12 | BEAM
0 | 0 | 15 | 2 | 0 | 15 | BEAM
2 | 0 | 15 | 4 | 0 | 15 | BEAM
4 | 0 | 15 | 6 | 0 | 15 | BEAM
6 | 0 | 15 | 8 | 0 | 15 | BEAM
0 | 0 | 18 | 2 | 0 | 18 | BEAM
2 | 0 | 18 | 4 | 0 | 18 | BEAM
4 | 0 | 18 | 6 | 0 | 18 | BEAM
6 | 0 | 18 | 8 | 0 | 18 | BEAM
0 | 0 | 21 | 2 | 0 | 21 | BEAM
2 | 0 | 21 | 4 | 0 | 21 | BEAM
4 | 0 | 21 | 6 | 0 | 21 | BEAM
6 | 0 | 21 | 8 | 0 | 21 | BEAM
0 | 0 | 24 | 2 | 0 | 24 | BEAM
2 | 0 | 24 | 4 | 0 | 24 | BEAM
4 | 0 | 24 | 6 | 0 | 24 | BEAM
6 | 0 | 24 | 8 | 0 | 24 | BEAM
0 | 0 | 27 | 2 | 0 | 27 | BEAM
2 | 0 | 27 | 4 | 0 | 27 | BEAM
4 | 0 | 27 | 6 | 0 | 27 | BEAM
6 | 0 | 27 | 8 | 0 | 27 | BEAM
0 | 0 | 30 | 2 | 0 | 30 | BEAM
2 | 0 | 30 | 4 | 0 | 30 | BEAM
4 | 0 | 30 | 6 | 0 | 30 | BEAM
6 | 0 | 30 | 8 | 0 | 30 | BEAM