## run11 (4)
Units | nStories | Height_m | medLenX_m | medLenY_m | medperimeter_m | medArea(alpha)_m^2 | medArea2(table)_m^2 | TFA | buildingAspectRatio | Volumn_m^3 | SurfaceArea | SAVR | USAR | concE_MPa | colX_mm | colY_mm | wallThickness_mm | CPDI_% | WPDI_% | SPDI_% | total_mass_kg | averageMass_kg | T_sec | massParticipation | numberofModes | TPR | Type | roofUx | roofUy | roofDriftX_% | roofDriftY_% | SDRX | SDRY | SDR | roofDriftIndexX | roofDriftIndexY | lateralDeflectionIndexX | lateralDeflectionIndexY | SI_% | BRI | ASI | ISFX | ISFY | OSFX | OSFY | bucklingFactor | PEF | PAI | MII | SSIX | SSIY | TIIX | TIIY | ITRX | ITRY | VSI | coeff_X | coeff_Y | baseShearES_X_KN | baseShearES_Y_KN | baseShearX_KN | baseShearY_KN | baseMomentX_KNm | baseMomentY_KNm | baseShearX_% | baseShearY_% | totalCO2_kg | emissionFactor | GustEffectFactorFlexible | GustEffectFactorCode
Nivel hills_tower.EDB | 40 | 125.4 | 47.2 | 26 | 117.7333 | 960.8425 | 846.96 | 33878.4 | 4.8231 | 111818.5163 | 49376.4347 | 0.44158 | 0.68612 | 39026.98 | 1900 | 800 | 900 | 2.508 | 3.564 | 6.072 | 59306118.39 | 1474767.8075 | 3.783 | 0.6578 | 38 | 1.5211 | Torsionally-stiff (TPR>1) | 75.681 | 103.31 | 0.1678 | 0.2097 | 0.1881 | 0.273 | 0.273 | 0.30176 | 0.41192 | 3.086 | 10.5183 | 0.88532 | 0.18271 | 19.4455 | 40.6168 | 30.9038 | 0.63835 | 18.1887 | 17.272 | 0.93332 | 0.55139 | 1.0023 | 1.8951 | 1.8828 | 1.5093 | 1.5665 | 0.046626 | 0.020162 | 5.1448e-05 | 0.0264 | 0.0264 | 15272.4338 | 15272.4338 | 10194.1522 | 8325.827 | 528855.9685 | 604339.0915 | 1.7522 | 1.4311 | 6826516.8721 | 0.16285
56-story building.EDB | 54 | 179.6 | 28.485 | 61.1 | 173.238 | 1209.7139 | 1075.39 | 58071.06 | 6.3051 | 210228.5005 | 111547.4887 | 0.5306 | 0.52059 | 32900 | 1900 | 600 | 700 | 1.118 | 4.323 | 5.441 | 111525193.76 | 2061493.5004 | 9.244 | 0.5015 | 55 | 1.2338 | Torsionally-stiff (TPR>1) | 3128.926 | 1743.471 | 1.8732 | 0.9267 | 2.1076 | 1.2204 | 2.1076 | 8.7108 | 4.8538 | 13.7895 | 24.7055 | 2.4955 | 0.33359 | 12.9645 | 14.0238 | 8.9394 | 5.6418 | 0.81562 | 3.134 | 0.71171 | 0.64443 | 1.0052 | 1.8708 | 1.8119 | 1.6161 | 1.3916 | 0.019591 | 0.019119 | 0.00041506 | 0.036235 | 0.036235 | 39557.4425 | 39557.4425 | 92647.4501 | 66281.6802 | 5053388.97 | 5521180.978 | 8.4682 | 6.0583 | 13269074.5352 | 0.15728
Cubao_ETABS_20200221_Half Slab Modification_Thk3500.EDB | 52 | 147.15 | 66 | 53.25 | 316.9879 | 1986.7512 | 2069.57 | 102387.67 | 2.7634 | 140948.6717 | 170181.9427 | 1.2074 | 0.60164 | 38339.69 | 900 | 500 | 750 | 0.071 | 7.025 | 7.096 | 148794967.82 | 2836539.434 | 6.882 | 0.5742 | 0.9864 | 1.0988 | Torsionally-stiff (TPR>1) | 1312.516 | 1557.059 | 1.3339 | 1.691 | 1.4683 | 1.9568 | 1.9568 | 4.4598 | 5.2907 | 41.6175 | 47.3012 | 1.7388 | 0.39984 | 27.3161 | 29.9556 | 17.8752 | 4.2959 | 7.8377 | 3.1 | 0.50875 | 0.68925 | 1.2281 | 3.0275 | 3.4884 | 1.5675 | 1.1338 | 0.038518 | 0.062434 | 0.0012597 | 0 | 0 | 0 | 0 | 285594.6536 | 221227.7357 | 8223605.005 | 10783214.394 | 19.5656 | 15.1559 | 17190785.485 | 0.17366 | 0.81564 | 1
Address Model 181009 SW Design L10-L31.EDB | 100 | 252.75 | 63.95 | 41.1026 | 220.1108 | 1402.7879 | 1158.055 | 73735.72 | 6.1492 | 354846.5823 | 145390.2212 | 0.40973 | 0.50716 | 30152.9997 | 1500 | 1500 | 800 | 6.707 | 4.131 | 10.838 | 119901780.08 | 1199017.8003 | 9.339 | 0.3198 | 25 | 1.3213 | Torsionally-stiff (TPR>1) | 926.827 | 1061.794 | 0.1385 | 0.3385 | 0.9112 | 0.8982 | 0.9112 | 1.8335 | 2.1005 | 14.1879 | 90.1022 | 3.853 | 0.38886 | 14.6254 | 12.736 | 14.3696 | 6.392 | 9.103 | 1.589 | 0.64795 | 0.65286 | 1.1947 | 43.0929 | 25.2329 | 1.1632 | 1.2309 | 0.068472 | 0.056621 | 7.8451e-05 | 0 | 0 | 0 | 0 | 42655.1013 | 45866.9022 | 5090056.968 | 5235602.899 | 3.6264 | 3.8995 | 20916004.7668 | 0.15045
Address Model 181009 SW Design L10-L31_T1.EDB | 62 | 196.95 | 62.75 | 41 | 206.2428 | 1401.7472 | 1210.035 | 71595.56 | 4.8037 | 256528.3395 | 112722.8119 | 0.43942 | 0.63515 | 30152.9997 | 1500 | 400 | 800 | 0.154 | 6.663 | 6.817 | 104610296.93 | 1685133.0476 | 8.95 | 0.394 | 0.9789 | 1.3251 | Torsionally-stiff (TPR>1) | 885.754 | 985.777 | 0.1291 | 0.3014 | 0.8809 | 0.861 | 0.8809 | 2.2487 | 2.5026 | 52.8638 | 309.2461 | 3.4843 | 0.40299 | 14.7086 | 7.7936 | 9.257 | 11.0261 | 15.635 | 1.557 | 0.63275 | 0.65733 | 1.07 | 9.0291 | 9.1269 | 1.1619 | 1.2558 | 0.070759 | 0.066378 | 0.00011135 | 0 | 0 | 0 | 0 | 32158.9921 | 29834.8729 | 3057214.765 | 3372099.189 | 3.1337 | 2.9072 | 12226797.4276 | 0.14903
admiralskysuitesst11.EDB | 52 | 179.2 | 62.6 | 29.9 | 188.4291 | 1633.575 | 1505.975 | 77405.37 | 5.9933 | 286661.4153 | 103575.4201 | 0.36132 | 0.74733 | 37284.68 | 2000 | 800 | 900 | 1.445 | 3.749 | 5.194 | 103524359.45 | 1986610.3294 | 7.853 | 0.3198 | 37 | 1.2654 | Torsionally-stiff (TPR>1) | 965.77 | 897.816 | 0.4263 | 0.9799 | 0.8745 | 1.2006 | 1.2006 | 2.6947 | 2.5051 | 47.9433 | 10.3652 | 1.7193 | 0.25518 | 17.404 | 11.9281 | 14.8423 | 3.5837 | 8.1172 | 4.075 | 0.7548 | 0.51864 | 1.0311 | 7.4536 | 7.3383 | 1.869 | 1.5863 | 0.039612 | 0.14378 | 0.0001936 | 0.039529 | 0.039529 | 40045.8088 | 40045.8088 | 41748.7765 | 40454.9456 | 2772181.174 | 3708197.704 | 4.1109 | 3.9835 | 13247098.8356 | 0.16029
airresst6crk12st2pwfg_MCE-Semi Rigid Diaphragm-R01(20150316).EDB | 60 | 202.15 | 99.9 | 58.9292 | 313.76 | 2529.2672 | 2329.63 | 165035.06 | 3.4304 | 521894.5858 | 227869.9873 | 0.43662 | 0.72425 | 40340 | 2400 | 1000 | 1000 | 1.127 | 5.306 | 6.434 | 296707584.8 | 4339932.7263 | 8.462 | 0.5109 | 33 | 1.2761 | Torsionally-stiff (TPR>1) | 2553.401 | 2839.061 | 1.4971 | 1.8771 | 1.8882 | 2.4292 | 2.4292 | 6.3156 | 7.0222 | 369.5767 | 139.6551 | 2.3668 | 0.63487 | 35.2363 | 17.2798 | 14.8249 | 0.18793 | 0.24441 | 4.525 | 0.5682 | 0.55823 | 1.1019 | 10.6494 | 8.2604 | 1.746 | 1.9732 | 0.0089624 | 0.073276 | 0.0013174 | 0.039529 | 0.039529 | 90781.0378 | 90781.0378 | 929562.6875 | 989822.4374 | 24384161.013 | 25458138.347 | 31.936 | 34.0063 | 46252675.3355 | 0.17041 | 0.83375 | 1.2
Alegra Garden Place_for con_20190705_MCE (semi rigid).EDB | 63 | 191.6 | 31.08 | 70.48 | 201.8625 | 1944.44 | 0 | 126480.7607 | 6.1647 | 371801.4414 | 168478.903 | 0.45314 | 0.75072 | 35886 | 2400 | 900 | 900 | 2.184 | 3.692 | 5.876 | 147515600.35 |  | 8.736 | 0.6485 | 49 | 1.2851 | Torsionally-stiff (TPR>1)
Alonzo_noPile.EDB | 48 | 164.6 | 60.7826 | 26.2667 | 160.7846 | 1072.0444 | 960.835 | 50476.76 | 6.2665 | 181370.5876 | 71694.6535 | 0.39529 | 0.70405 | 32321 | 1950 | 800 | 800 | 1.924 | 3.603 | 5.526 | 96540465.15 | 1999379.3565 | 7.902 | 0.6003 | 28 | 1.2589 | Torsionally-stiff (TPR>1) | 2052.083 | 3077.603 | 1.5111 | 2.8637 | 1.6375 | 2.8637 | 2.8637 | 6.2335 | 9.3487 | 160.4465 | 36.3314 | 1.3463 | 0.59671 | 10.3499 | 16.3843 | 9.8844 | 0.036411 | 1.0015 | 3.6 | 0.72176 | 0.67473 | 1.0241 | 4.0342 | 4.0838 | 1.5151 | 2.5598 | 0.065194 | 0.042676 | 0.00061026 | 0.036235 | 0.036235 | 34102.7119 | 34102.7119 | 162985.7792 | 115252.959 | 7195003.26 | 14531581.051 | 17.2096 | 12.1695 | 9759057.6455 | 0.1542 | 0.82094 | 1.1137
Cracked alphaland model Rev6_update6(wot).EDB | 42 | 187 | 38.4 | 42.49 | 155.055 | 1533.1064 | 1360.93 | 56496.53 | 4.8698 | 258543.4899 | 92344.9588 | 0.35717 | 0.6118 | 36234.19 | 2900 | 1900 | 700 | 1.592 | 2.576 | 4.169 | 79112645.11 | 1863418.336 | 7.031 | 0.5322 | 0.9864 | 1.4467 | Torsionally-stiff (TPR>1) | 895.043 | 571.573 | 0.4775 | 0.7071 | 0.9453 | 0.8271 | 0.9453 | 2.3932 | 1.5283 | 17.9743 | 7.526 | 1.9077 | 0.32824 | 13.7407 | 13.7095 | 17.3331 | 6.4084 | 6.5339 | 4.977 | 0.89396 | 0.45774 | 1.1759 | 18.2416 | 17.5753 | 1.3503 | 1.7085 | 0.0077867 | 0.074334 | 0.0003323 | 0.039529 | 0.039529 | 23115.5561 | 23115.5561 | 74869.9783 | 56095.1255 | 2056529.735 | 2504954.098 | 9.647 | 7.2279 | 10180979.9033 | 0.15641
anchorgrandsuites_windservice22 01-12-18.EDB | 63 | 217.5 | 77.173 | 38.35 | 217.4314 | 1976.546 | 1703.53 | 112481.35 | 5.6714 | 401019.0403 | 147078.0907 | 0.36676 | 0.76477 | 38339.62 | 2400 | 900 | 900 | 1.763 | 3.844 | 5.607 | 174121595.86 | 2745144.1632 | 6.642 | 0.595 | 0.9017 | 1.3155 | Torsionally-stiff (TPR>1) | 1190.328 | 1701.281 | 0.9804 | 2.0418 | 1.5071 | 2.0418 | 2.0418 | 2.7364 | 3.911 | 19.2685 | 6.579 | 1.8288 | 0.27998 | 15.5764 | 26.5248 | 22.6078 | 1.8616 | 4.046 | 6.34 | 0.72553 | 0.49503 | 1.2133 | 3.808 | 3.0089 | 1.5468 | 1.7207 | 0.011888 | 0.040614 | 0.00059598 | 0.045649 | 0.045649 | 76906.4242 | 76906.4242 | 207372.4411 | 209171.467 | 15032624.067 | 18909894.418 | 12.1403 | 12.2456 | 21875410.1916 | 0.16706 | 0.81034 | 0.85
Skysuites-st12b.EDB | 55 | 190.5 | 74.4015 | 42.0282 | 232.0665 | 1853.733 | 1656.69 | 91216.18 | 4.5327 | 340924.0337 | 162100.9404 | 0.47548 | 0.56271 | 37284.68 | 1600 | 1400 | 900 | 2.154 | 12.038 | 14.193 | 128397770.19 | 2311501.1113 | 6.272 | 0.4023 | 0.9789 | 0.86113 | Torsionally-flexible (TPR<1) | 460.653 | 471.072 | 0.3669 | 0.3777 | 0.5237 | 0.9038 | 0.9038 | 1.2091 | 1.2364 | 45.1054 | 560.3094 | 1.3099 | 0.23072 | 75.7701 | 20.6092 | 19.5779 | 5.8244 | 11.412 | 6.63 | 0.65909 | 0.56215 | 1.0699 | 7.0288 | 5.7664 | 2.2917 | 1.8349 | 0.081395 | 0.047353 | 0.00020539 | 0.039529 | 0.039529 | 48397.1937 | 48397.1937 | 49298.695 | 50778.3457 | 4493885.313 | 4217858.156 | 3.9139 | 4.0314 | 17300636.6355 | 0.16157
APL_MODEL_WITH Pile Spring-20190110 (Stiffness changed).EDB | 40 | 152.8 | 43.5 | 43.5 | 174 | 1892.25 | 1776.96 | 85457.28 | 3.5126 | 286702.5689 | 102840.565 | 0.3587 | 0.83097 | 33111.7886 | 1250 | 1250 | 800 | 1.678 | 2.41 | 4.088 | 132031184 | 3274704.0635 | 7.251 | 0.4935 | 0.9365 | 1.1589 | Torsionally-stiff (TPR>1) | 458.675 | 627.309 | 0.3102 | 0.33 | 0.5093 | 0.6 | 0.6 | 1.5009 | 2.0527 | 32.3972 | 46.6257 | 2.376 | 0.39671 | 18.8411 | 20.6143 | 9.3361 | 16.9101 | 17.484 | 3.738 | 0.88623 | 0.41379 | 1.1907 | 13.4065 | 22.1941 | 1.3891 | 1.7475 | 0.022963 | 0.048399 | 0.00011709 | 0 | 0 | 0 | 0 | 42934.5886 | 37240.8421 | 2334840.293 | 3024194.503 | 3.3148 | 2.8752 | 15385732.2051 | 0.14798
APS-V1-DBE-4-1-2019.EDB | 45 | 171.3 | 28.92 | 58 | 196.9733 | 842.9781 | 1299.79 | 67191.95 | 5.9232 | 86722.9675 | 76007.6907 | 0.87644 | 0.88402 | 30152.35 | 3150 | 560 | 800 | 1.787 | 2.676 | 4.463 | 116275559.04 | 2571311.6111 | 8.553 | 0.4827 | 0.9401 | 1.4821 | Torsionally-stiff (TPR>1) | 1033.189 | 1036.66 | 0.6904 | 0.5175 | 0.9403 | 0.9023 | 0.9403 | 3.0157 | 3.0259 | 158.0237 | 25.7733 | 2.7199 | 0.3694 | 13.0797 | 8.7013 | 10.0019 | 15.1587 | 17.9367 | 4.231 | 0.64935 | 0.68087 | 1.1086 | 8.6446 | 9.9691 | 1.49 | 1.4927 | 0.037807 | 0.10589 | 0.00016402 | 0 | 0 | 0 | 0 | 37449.6635 | 44329.0848 | 3136812.425 | 2131649.103 | 3.2831 | 3.8863 | 12820417.517 | 0.14886
walterftsch8a.EDB | 35 | 137.6 | 44.4437 | 40.3086 | 149.5848 | 1020.5803 | 910.71 | 41876.57 | 3.4137 | 171182.9878 | 92948.535 | 0.54298 | 0.45054 | 36234.19 | 1200 | 1200 | 700 | 1.376 | 2.044 | 3.42 | 40709663 | 1159982.9209 | 5.356 | 0.5775 | 0.9867 | 1.3973 | Torsionally-stiff (TPR>1) | 682.316 | 324.432 | 0.3798 | 0.3663 | 0.9104 | 0.6288 | 0.9104 | 2.4793 | 1.1789 | 171.394 | 109.4053 | 2.2732 | 0.49856 | 18.8314 | 18.2365 | 25.3704 | 1.2216 | 1.8028 | 5.85 | 0.75708 | 0.65956 | 1.1897 | 9.7534 | 5.697 | 2.0247 | 1.5969 | 0.049532 | 0.1132 | 0.0001483 | 0.039529 | 0.039529 | 15243.3006 | 15243.3006 | 17288.2371 | 17240.259 | 1138015.331 | 1221235.847 | 4.329 | 4.317 | 5658165.3608 | 0.15599
Asian Plaza Crack (20120126).EDB | 69 | 231.4 | 38.37 | 38.37 | 141.024 | 1028.668 | 885.52 | 78103.91 | 6.0308 | 282826.7652 | 142006.0597 | 0.5021 | 0.55 | 39301.5 | 2100 | 1400 | 1000 | 1.662 | 4.278 | 5.941 | 115368864.36 | 1662967.4262 | 8.504 | 0.5072 | 0.9716 | 1.0709 | Torsionally-stiff (TPR>1) | 1557.436 | 2417.293 | 0.7687 | 0.9963 | 1.5652 | 1.5426 | 1.5652 | 3.3652 | 5.2232 | 66.0255 | 94.5368 | 1.4938 | 0.52855 | 15.5197 | 22.8031 | 14.2371 | 0.14328 | 0.038879 | 1.416 | 0.80621 | 0.61692 | 1.0535 | 3.9399 | 4.3119 | 1.7646 | 2.0033 | 0.042295 | 0.056725 | 0.00050501 | 0.039529 | 0.039529 | 44480.9311 | 44480.9311 | 139693.019 | 118069.287 | 7691227.101 | 8021231.414 | 12.3429 | 10.4323 | 16026499.2512 | 0.16736 | 0.80719 | 0.85
atgdiamond(DBE)_T1.EDB | 55 | 162.9 | 89.6 | 36.394 | 221.9514 | 2320.8202 | 2044.7 | 75063.19 | 4.476 | 320212.1913 | 118327.7362 | 0.36953 | 0.63437 | 39031.38 | 1600 | 1600 | 1100 | 37.185 | 76.124 | 113.309 | 109019505.81 | 1965855.4607 | 6.178 | 0.6191 | 97 | 1.1911 | Torsionally-stiff (TPR>1) | 1594.062 | 2314.268 | 0.9289 | 2.2447 | 1.6791 | 3.5181 | 3.5181 | 4.8928 | 7.1033 | 769.5541 | 616.9473 | 5.8264 | 0.90038 | 9.3455 | 15.4791 | 23.7869 | 4.9246 | 10.063 | 6.648 | 0.76943 | 0.43036 | 2.8237 | 5.5182 | 5.812 | 1.6964 | 1.5663 | 0.023499 | 0.012374 | 0.0017725 | 0.039529 | 0.039529 | 41913.6332 | 41913.6332 | 139277.8921 | 190008.0993 | 9007803.609 | 8993426.706 | 13.0229 | 17.7664 | 12345756.8028 | 0.15627 | 0.84382 | 1.25
2020-06-15 Avida Parklinks MCE PILE FOUNDATION_T1.EDB | 41 | 125.25 | 79.75 | 52.5 | 169.7257 | 1200.8087 | 1061.35 | 52141.5 | 2.3857 | 166596.3538 | 77153.3352 | 0.46312 | 0.67582 | 35885 | 1650 | 800 | 800 | 2.299 | 2.399 | 4.697 | 79264829.24 | 1922047.6812 | 5.985 | 0.4949 | 27 | 1.3197 | Torsionally-stiff (TPR>1) | 2750.699 | 2389.624 | 6.189 | 3.7369 | 6.189 | 3.7369 | 6.189 | 10.9808 | 9.5394 | 50.0408 | 76.7451 | 1.4505 | 0.31762 | 20.988 | 13.5238 | 12.4451 | 1.9063 | 1.249 | 6 | 0.72376 | 0.63604 | 1.1891 | 14.907 | 9.6372 | 1.469 | 1.518 | 0.031562 | 0.057363 | 0.0012162 | 0.039248 | 0.039248 | 30330.9651 | 30330.9651 | 223599.0674 | 211628.6916 | 8564464.092 | 8076909.523 | 28.7555 | 27.216 | 8646873.1367 | 0.15994 | 0.81587 | 0.9041
AVILA-8_Wind.EDB | 51 | 146.085 | 61.7904 | 44.4766 | 104.4332 | 755.7932 | 1085.37 | 46967.17 | 3.2845 | 159905.7927 | 95123.8436 | 0.59487 | 0.49375 | 31562 | 2700 | 600 | 900 | 1.117 | 7.633 | 8.75 | 71801414.99 | 1400706.4455 | 4.267 | 0.5295 | 34 | 1.23 | Torsionally-stiff (TPR>1) | 335.88 | 380.086 | 0.151 | 0.3123 | 0.3039 | 0.424 | 0.424 | 1.1496 | 1.3009 | 96.354 | 81.3473 | 18.3664 | 0.66352 | 154.3808 | 32.6741 | 42.9283 | 15.5525 | 17.1084 | 9.595 | 0.70268 | 0.62175 | 1.3274 | 22.9571 | 23.0065 | 1.586 | 1.7811 | 0.083665 | 0.079961 | 0.00030944 | 0 | 0 | 0 | 0 | 35566.9803 | 41288.2174 | 2020716.634 | 2073680.291 | 5.0495 | 5.8617 | 8158809.9609 | 0.15272
78 Intercontinental Hotel V2 (20150705).EDB | 29 | 109.55 | 50.3 | 41.55 | 199.6039 | 1591.4495 | 1549.12 | 45574.74 | 2.6366 | 62787.2424 | 87020.8054 | 1.386 | 0.52372 | 30441.74 | 1800 | 1000 | 800 | 1.476 | 2.477 | 3.953 | 70814848.58 | 2422311.7752 | 3.915 | 0.3792 | 23 | 1.2444 | Torsionally-stiff (TPR>1) | 1146.357 | 1299.363 | 1.4822 | 1.0556 | 1.5174 | 1.7518 | 1.7518 | 5.2321 | 5.9305 | 21.221 | 21.7087 | 3.9965 | 0.32031 | 15.6381 | 33.6929 | 31.1272 | 1.8748 | 4.0506 | 10.813 | 0.70849 | 0.5644 | 1.0976 | 5.3174 | 7.2365 | 1.6044 | 1.4137 | 0.085654 | 0.029194 | 0.00093152 | 0.05896 | 0.05896 | 33991.4679 | 33991.4679 | 163647.8178 | 128919.9373 | 6216083.159 | 7738638.367 | 23.5568 | 18.5578 | 7683195.5656 | 0.14938 | 0.82443 | 0.9
AzureNorth_Cracked_NoPile.EDB | 30 | 87.9 | 46.5 | 46.7 | 181.8925 | 1441.3037 | 1350.5 | 38563.52 | 1.8903 | 124148.7031 | 77357.0784 | 0.6231 | 0.49851 | 34474 | 1200 | 500 | 600 | 1.12 | 1.144 | 2.264 | 46562584.48 | 1547469.839 | 4.274 | 0.6001 | 0.9836 | 1.3586 | Torsionally-stiff (TPR>1) | 971.007 | 793.261 | 1.7128 | 0.8769 | 1.7548 | 1.4814 | 1.7548 | 5.5234 | 4.5123 | 89.3317 | 121.5188 | 1.3864 | 0.45774 | 17.9977 | 12.9276 | 15.2209 | 6.9472 | 4.7469 | 7.997 | 0.74775 | 0.56313 | 1.2805 | 3.316 | 4.0182 | 1.8542 | 1.6189 | 0.10916 | 0.061515 | 0.00057981 | 0.037647 | 0.037647 | 17139.383 | 17139.383 | 57934.8622 | 61179.9738 | 2369132.716 | 2371881.366 | 12.6833 | 13.3938 | 4941476.4574 | 0.15298 | 0.82361 | 0.85
AITC-PJ0017_16-Storey Billary Building_noPile.EDB | 19 | 55.4736 | 20.9804 | 39.5097 | 117.9323 | 774.1958 | 658.81 | 11595.34 | 2.6441 | 39409.9329 | 15215.96 | 0.38609 | 0.76205 | 27789.3837 | 838.2 | 1320.8 | 381 | 1.853 | 5.648 | 7.501 | 10788311.52 | 560848.9758 | 1.841 | 0.3712 | 0.915 | 0.89625 | Torsionally-flexible (TPR<1) | 43.919 | 38.921 | 0.093 | 0.0682 | 0.137 | 0.1085 | 0.137 | 0.39585 | 0.35081 | 42.1846 | 68.1756 | 0.42405 | 0.29247 | 23.3982 | 67.9623 | 64.0566 | 21.5727 | 15.3419 | 20.442 | 0.83637 | 0.68548 | 1.6913 | 20.6972 | 44.4947 | 1.4689 | 1.2588 | 0.14208 | 0.049957 | 0.00015414 | 0.01 | 0.01 | 1045.0095 | 1045.0095 | 4885.1264 | 4468.1916 | 96315.7271 | 106412.0182 | 4.6159 | 4.2219 | 1234645.6248 | 0.12245 | 0.84501 | 0.85
Baron Tower_MCE_Slab stiff mod-0.25+FND updated+Updated floors_20160419_MIA.EDB | 39 | 131.6 | 29.887 | 21.943 | 101.596 | 634.6139 | 579.99 | 23289.23 | 5.9974 | 88122.1363 | 38791.0452 | 0.4402 | 0.60038 | 35980 | 1200 | 900 | 500 | 0.577 | 3.834 | 4.411 | 34472880.21 | 877679.6913 | 4.976 | 0.5926 | 0.98 | 1.0862 | Torsionally-stiff (TPR>1) | 1851.294 | 2112.27 | 1.2163 | 1.7973 | 2.1062 | 2.339 | 2.339 | 7.0338 | 8.0253 | 8.4134 | 5.555 | 2.1775 | 0.34069 | 31.9897 | 28.6929 | 21.9318 | 0.77615 | 1.2929 | 2.874 | 0.87899 | 0.72041 | 1.1057 | 8.2013 | 7.8796 | 1.1714 | 2.0025 | 0.013428 | 0.02931 | 0.0011989 | 0.061091 | 0.061091 | 16218.533 | 16218.533 | 146432.6734 | 132279.874 | 4875856.903 | 5361423.96 | 43.3004 | 39.1153 | 3954326.1558 | 0.15457 | 0.82645 | 1
btst2st7a_T1.EDB | 49 | 159.85 | 17.1 | 59.65 | 154.1487 | 930.9976 | 838.09 | 57394.73 | 9.348 | 125454.3821 | 80602.2071 | 0.64248 | 0.71207 | 37024 | 1800 | 700 | 800 | 2.36 | 19.714 | 22.074 | 74026726.62 | 1499105.3782 | 5.276 | 0.5072 | 0.9651 | 1.5887 | Torsionally-stiff (TPR>1) | 501.642 | 304.474 | 0.7785 | 0.2747 | 0.8262 | 0.3666 | 0.8262 | 1.5691 | 0.95237 | 60.5169 | 163.6222 | 537.6147 | 0.49769 | 99.6418 | 22.2997 | 31.8842 | 13.4242 | 0.98591 | 11.64 | 0.70168 | 0.74508 | 1.0789 | 2.8345 | 2.7467 | 1.9595 | 1.1773 | 0.12191 | 0.007597 | 0.0001568 | 0.039529 | 0.039529 | 28475.3636 | 28475.3636 | 37047.926 | 32431.5647 | 2049974.063 | 1779523.868 | 5.1016 | 4.4659 | 10179774.4893 | 0.15993
btst2st7a_T2.EDB | 45 | 143.95 | 56.5007 | 20.6578 | 76.4308 | 105.0712 | 790.45 | 34766.43 | 6.9683 | 18668.1271 | 24672.0109 | 1.3216 | 1.4091 | 37024 | 1700 | 700 | 700 | 2.736 | 4.296 | 7.032 | 48185534.24 | 1065899.8464 | 4.067 | 0.6145 | 0.9459 | 1.2789 | Torsionally-stiff (TPR>1) | 296.835 | 330.669 | 0.2665 | 0.3161 | 0.3455 | 0.4575 | 0.4575 | 1.031 | 1.1486 | 92.9063 | 2.7519 | 3.4475 | 0.26697 | 73.4091 | 36.4453 | 39.8344 | 1.7714 | 0.96125 | -0.004 | 1.304 | 0.43512 | 1.0665 | 4.0658 | 4.9054 | 1.084 | 1.9268 | 0.011236 | 0.094995 | 0.00014558 | 0.039529 | 0.039529 | 18593.8768 | 18593.8768 | 23255.3157 | 25613.3429 | 1427343.239 | 1546421.732 | 4.9197 | 5.4185 | 6241494.3817 | 0.16132
201800908_ETABS_V9.7.4_Benpres_700YRWind_with Foundation Profile.EDB | 48 | 201 | 65.2 | 36.45 | 200.0145 | 2269.8149 | 2001.15 | 119632.96 | 5.5144 | 114841.2493 | 178072.8577 | 1.5506 | 0.67182 | 39026.98 | 2500 | 1300 | 700 | 1.24 | 3.034 | 4.274 | 205306961.63 | 3790338.7923 | 6.637 | 0.4844 | 0.9429 | 1.1019 | Torsionally-stiff (TPR>1) | 2083.006 | 2730.326 | 1.3683 | 2.0473 | 1.9369 | 3.3982 | 3.3982 | 5.1816 | 6.7919 | 103.3709 | 62.074 | 2.7698 | 0.62675 | 13.0985 | 16.3096 | 21.3322 | 0.2288 | 0.16948 | 4.101 | 0.84438 | 0.39654 | 1.2068 | 11.1983 | 9.3589 | 24.3291 | 91.2007 | 0.024788 | 0.030204 | 0.0018786 | 0.046118 | 0.046118 | 82282.427 | 82282.427 | 810390.2669 | 779737.3038 | 21655327.201 | 16363146.946 | 40.2366 | 38.7147 | 24785685.8151 | 0.1538 | 0.80923 | 1.1646
2018-02-28 Bernardo_WindStrength_Case 3.EDB | 55 | 167.95 | 46 | 32 | 164.1162 | 1341.7488 | 1147.11 | 70230.6 | 5.2484 | 237799.8759 | 93397.7854 | 0.39276 | 0.75195 | 39026.98 | 1900 | 900 | 850 | 1.7 | 3.7 | 5.401 | 108909797.89 | 1968260.9742 | 7.691 | 0.6051 | 0.9402 | 1.1621 | Torsionally-stiff (TPR>1) | 1959.321 | 2056.798 | 1.1343 | 1.0229 | 1.947 | 2.4776 | 2.4776 | 5.833 | 6.1232 | 17.3443 | 31.7159 | 1.372 | 0.35716 | 22.5971 | 14.2887 | 9.1526 | 2.7843 | 4.396 | 2.528 | 0.79121 | 0.55042 | 1.0875 | 8.5174 | 13.3853 | 1.789 | 1.676 | 0.0068735 | 0.0055764 | 0.00076799 | 0.0264 | 0.0264 | 21212.9333 | 21212.9333 | 361900.2385 | 356742.5476 | 9021238.91 | 11143186.641 | 33.8729 | 33.3902 | 12007650.6872 | 0.15438 | 0.81277 | 1.196
BGC Office-MCE ETABS model (20150119).EDB | 36 | 143.4 | 49.25 | 24.55 | 147.6 | 1209.0875 | 1129.79 | 41939.66 | 5.8411 | 122457.8718 | 82860.4695 | 0.67664 | 0.50615 | 36847 | 1600 | 1100 | 600 | 1.118 | 2.943 | 4.061 | 74606036.39 | 1988157.8681 | 4.937 | 0.5313 | 28 | 1.3702 | Torsionally-stiff (TPR>1) | 1153.887 | 1479.49 | 0.912 | 1.2446 | 1.3104 | 1.604 | 1.604 | 4.0233 | 5.1586 | 10.4429 | 6.6688 | 1.0768 | 0.3202 | 26.2648 | 42.1616 | 29.4678 | 1.6226 | 2.6063 | 10.795 | 0.83512 | 0.54934 | 1.0956 | 5.6459 | 5.1498 | 1.4434 | 1.9594 | 0.0088179 | 0.035634 | 0.00072797 | 0.046118 | 0.046118 | 26410.1815 | 26410.1815 | 136844.0238 | 128413.0951 | 6604384.26 | 7812394.983 | 18.6975 | 17.5455 | 9146541.328 | 0.16832
2018-08-15-bloom-SLE-run1d.EDB | 40 | 123.3 | 30.15 | 47.55 | 170.0294 | 1309.1575 | 1117.26 | 44690.4 | 4.0896 | 156477.0904 | 54681.1377 | 0.34945 | 0.81729 | 39026.98 | 1600 | 800 | 1050 | 2.738 | 2.388 | 5.126 | 77043917.57 | 1915707.3832 | 6.251 | 0.6694 | 22 | 1.0363 | Torsionally-similarly-stiff (TPR~1) | 2940.117 | 2567.543 | 2.4802 | 1.4631 | 2.9146 | 2.8521 | 2.9146 | 11.9226 | 10.4118 | 12.4445 | 38.433 | 0.91734 | 0.28848 | 20.4285 | 15.2342 | 9.8063 | 2.3036 | 1.724 | 4.268 | 0.75436 | 0.58445 | 1.0045 | 2.1592 | 2.3867 | 1.8857 | 1.5339 | 0.0045724 | 2.5079e-05 | 0.00082341 | 0.067765 | 0.067765 | 50922.9326 | 50922.9326 | 177480.9289 | 134582.2498 | 9270677.834 | 9499294.317 | 23.4825 | 17.8066 | 8252402.025 | 0.15726 | 0.82458 | 1.2293
blueresst4.EDB | 41 | 139 | 82.4211 | 35.2217 | 214.8304 | 1445.1773 | 1355.87 | 63380.01 | 3.9464 | 228160.0414 | 99510.3696 | 0.43614 | 0.63692 | 37284.68 | 2200 | 800 | 900 | 1.496 | 2.58 | 4.076 | 81733062.41 | 1985914.1705 | 5.866 | 0.3397 | 0.9872 | 1.0237 | Torsionally-similarly-stiff (TPR~1) | 420.198 | 466.851 | 0.5369 | 0.7408 | 0.6937 | 0.898 | 0.898 | 1.5115 | 1.6793 | 127.7185 | 277.3159 | 1.7657 | 0.39263 | 57.895 | 49.3823 | 49.5198 | 2.8423 | 2.5434 | 6.308 | 0.62729 | 0.66894 | 1.0554 | 4.9455 | 4.6072 | 1.6167 | 1.8315 | 0.010767 | 0.098364 | 0.00027832 | 0.039529 | 0.039529 | 31302.5738 | 31302.5738 | 31276.9768 | 31198.4387 | 1638993.236 | 2023878.697 | 3.9008 | 3.891 | 10199846.7224 | 0.15799
2019-05-24 - Bravo FCD (Wind_Str_LB).EDB | 55 | 193.85 | 49.8 | 30.6 | 283.6459 | 526.4288 | 1320.41 | 81754.74 | 6.335 | 74226.9934 | 87478.2998 | 1.1785 | 0.93457 | 34474 | 3000 | 800 | 900 | 2.385 | 4.657 | 7.042 | 123062547.32 | 2224119.1558 | 12.054 | 0.4972 | 99 | 0.73569 | Torsionally-flexible (TPR<1) | 2381.576 | 3034.472 | 1.4153 | 1.7331 | 3.3199 | 5.2362 | 5.2362 | 6.1428 | 7.8269 | 82.3677 | 49.1077 | 4.791 | 0.59789 | 23.821 | 11.6792 | 7.9546 | 0.045015 | 0.044419 | 0.785 | 0.45413 | 0.96667 | 1.0766 | 2.4579 | 3.2552 | 2.1945 | 2.3187 | 0.019557 | 0.026516 | 0.005407 | 0.1315 | 0.1315 | 157749.2043 | 157749.2043 | 279665.758 | 269614.7039 | 10815373.294 | 13641527.495 | 23.1656 | 22.3331 | 14310061.1303 | 0.15447 | 0.81378 | 0.85
2020-03-25- Bristol (Wind Str)_T1.EDB | 45 | 149.5 | 28.5 | 33.16 | 203.3559 | 238.3705 | 828.36 | 45903.9 | 5.2456 | 24193.386 | 32184.5094 | 1.3303 | 1.4263 | 32321 | 1650 | 900 | 900 | 1.442 | 3.448 | 4.89 | 56827573.53 | 1259321.8247 | 6.532 | 0.5365 | 198 | 1.8231 | Torsionally-stiff (TPR>1) | 1580.076 | 1188.717 | 2.5786 | 1.0202 | 3.0673 | 1.7683 | 3.0673 | 5.2845 | 3.9756 | 160.4652 | 54.7865 | 2.9017 | 0.82297 | 20.6908 | 13.4942 | 25.2154 | 0.88126 | 3.2332 | 6.339 | 0.50172 | 1.082 | 1.1087 | 12.7736 | 8.059 | 1.7433 | 1.3872 | 0.078829 | 0.036055 | 0.0010123 | 0.089442 | 0.089442 | 40484.6595 | 40484.6595 | 107965.4486 | 104492.8478 | 4912587.895 | 4222095.047 | 19.3667 | 18.7438 | 7127641.7435 | 0.15328 | 0.81783 | 1.0343
2020-03-25- Bristol (Wind Str)_T2.EDB | 39 | 127.1 | 28.5 | 35.01 | 223.7124 | 269.8405 | 881.69 | 39425.37 | 4.4596 | 23469.9825 | 28845.4426 | 1.229 | 1.3668 | 32321 | 1650 | 900 | 900 | 1.442 | 3.354 | 4.796 | 49859953.81 | 1273854.2208 | 4.9 | 0.5527 | 199 | 1.5883 | Torsionally-stiff (TPR>1) | 1233.551 | 1010.083 | 2.548 | 0.9376 | 2.548 | 1.266 | 2.548 | 4.8527 | 3.9736 | 18.8729 | 18.945 | 2.4327 | 0.44282 | 24.6611 | 25.4451 | 33.169 | 0.94296 | 2.8726 | 9.59 | 0.47051 | 1.1187 | 1.1083 | 7.4977 | 6.8777 | 1.6311 | 1.6116 | 0.08095 | 0.039086 | 0.001096 | 0.089442 | 0.089442 | 35763.1675 | 35763.1675 | 102024.4642 | 98311.1716 | 4926807.364 | 4203407.256 | 20.8585 | 20.0993 | 6083054.1467 | 0.15359 | 0.82176 | 1.0343
2020.02.27_BWDC_WIND STRENGTH_v5_with sy^2 updates 03.06.20_VCD_deleted LB at GRID 5_LVL5.EDB | 56 | 233.68 | 23.4 | 25.725 | 113.2259 | 231.8511 | 564.82 | 36373.16 | 9.9863 | 35130.5607 | 49692.1144 | 1.4145 | 0.73197 | 45788.93 | 800 | 800 | 1100 | 0.103 | 7.573 | 7.676 | 94171137.11 | 1425058.6387 | 7.578 | 0.3883 | 39 | 1.7822 | Torsionally-stiff (TPR>1) | 2451.032 | 2417.759 | 1.0746 | 0.8524 | 1.7758 | 1.6596 | 1.7758 | 5.2444 | 5.1732 | 30.4408 | 18.4978 | 53.5116 | 0.78924 | 18.8243 | 28.2042 | 23.117 | 0.072907 | 0.036524 | 5.649 | 0.74363 | 0.90316 | 2.5859 | 57.7681 | 46.1567 | 1.1948 | 1.3233 | 0.013876 | 0.053308 | 0.0018248 | 0 | 0 | 0 | 0 | 306032.1072 | 388185.1421 | 10216881.529 | 8628237.665 | 33.1269 | 42.0196 | 8666016.7475 | 0.20813
circular tower_run1.EDB | 61 | 195.7 | 35.9448 | 37.653 | 127.308 | 1142.0964 | 1035.3 | 61721.7 | 5.4445 | 216408.1162 | 91574.5653 | 0.42316 | 0.674 | 39323 | 2000 | 900 | 1000 | 1.141 | 6.684 | 7.826 | 115655031.8 | 1893147.3907 | 9.03 | 0.755 | 67 | 0.82979 | Torsionally-flexible (TPR<1) | 1552.895 | 1312.761 | 1.3516 | 1.1113 | 1.7836 | 1.5707 | 1.7836 | 3.9675 | 3.354 | 8.9731 | 5.9516 | 2.0734 | 0.26497 | 15.3775 | 15.9761 | 17.3418 | 1.9874 | 1.2843 | 0.968 | 0.94102 | 0.50161 | 1.0332 | 3.1782 | 2.9421 | 1.8564 | 1.7898 | 0.0035389 | 0.0041592 | 0.00021495 | 0.075911 | 0.075911 | 83408.5056 | 83408.5056 | 61864.5806 | 61651.7746 | 6262080.896 | 6912146.742 | 5.4527 | 5.4339 | 17203596.9827 | 0.18083
Option 1.EDB | 45 | 143 | 20.66 | 41.325 | 184.8616 | 231.4537 | 635.99 | 29529.14 | 6.9216 | 11241.6972 | 32490.8804 | 2.8902 | 0.90884 | 39000 | 2000 | 900 | 800 | 2.384 | 4.822 | 7.207 | 48752792.23 | 1079854.5204 | 7.044 | 0.6383 | 0.943 | 1.4524 | Torsionally-stiff (TPR>1) | 2063.684 | 1906.124 | 1.5852 | 1.5586 | 1.9862 | 1.9733 | 1.9862 | 7.2157 | 6.6648 | 7.4351 | 33.3701 | 0.96848 | 0.40683 | 25.7996 | 16.119 | 12.1801 | 2.1911 | 1.6506 | 5.113 | 0.4836 | 1.308 | 1.0155 | 2.0039 | 1.8549 | 2.2709 | 2.1196 | 0.24288 | 0.1228 | 0.00053313 | 0.1144 | 0.076267 | 54516.0616 | 36344.0411 | 48501.6784 | 51388.0439 | 3548625.853 | 3781352.085 | 10.1412 | 10.7447 | 5517045.5731 | 0.15816 | 0.82499 | 1.08
Concord_Grand.EDB | 23 | 76.2762 | 40.2336 | 28.4226 | 195.4931 | 564.1552 | 797.84 | 19184.76 | 2.6836 | 18360.0601 | 25203.1913 | 1.3727 | 0.7612 | 24821.1284 | 1000 | 750 | 355.6 | 1.148 | 5.523 | 6.671 | 23379153.89 | 1007874.7604 | 2.409 | 0.5075 | 0.8467 | 1.074 | Torsionally-stiff (TPR>1) | 69.155 | 73.001 | 0.0919 | 0.1164 | 0.1224 | 0.1288 | 0.1288 | 0.45332 | 0.47853 | 29.0397 | 14.2422 | 0.92828 | 0.18738 | 26.9296 | 47.5402 | 47.6342 | 16.8739 | 27.1295 | 22.421 | 0.51219 | 1.1026 | 1.0562 | 18.9043 | 12.4844 | 1.3808 | 1.5288 | 0.00946 | 0.023508 | 8.7011e-05 | 0.01 | 0.01 | 2039.7946 | 2039.7946 | 6701.6492 | 6803.9242 | 271477.5993 | 273835.063 | 2.922 | 2.9666 | 2337916.4563 | 0.13334 | 0.8349 | 0.85
2017-08-22 - GSC Connors_MCE.EDB | 57 | 174.5 | 50.05 | 30 | 159.4053 | 1359.1327 | 1212.93 | 85905.93 | 5.8167 | 271525.1734 | 103231.2547 | 0.38019 | 0.83217 | 39026.98 | 1900 | 800 | 1000 | 1.314 | 3.91 | 5.224 | 129844840.35 | 2014763.8251 | 9.111 | 0.2719 | 0.9724 | 0.96696 | Torsionally-similarly-stiff (TPR~1) | 1898.588 | 1385.697 | 0.7455 | 0.9925 | 1.7237 | 2.7975 | 2.7975 | 5.4401 | 3.9705 | 188.2044 | 141.1744 | 2.6085 | 0.58821 | 18.4911 | 10.0758 | 6.6808 | 0.15773 | 0.071975 | 1.328 | 0.81985 | 0.52778 | 1.0285 | 2.9072 | 2.8441 | 1.8521 | 1.8366 | 0.01585 | 0.050237 | 0.00067618 | 0.059 | 0.059 | 66446.4367 | 66446.4367 | 189427.3192 | 207140.0131 | 4571457.539 | 8558202.993 | 14.8713 | 16.2619 | 15748381.5611 | 0.16152 | 0.83867 | 1.3279
FND_CSCC 1016Cebu_20110207-Jslu.EDB | 27 | 90.15 | 30.4 | 36.25 | 121.677 | 923.2132 | 762.8 | 21994.7 | 2.9655 | 76861.4507 | 22801.7655 | 0.29666 | 0.96461 | 35968.05 | 1000 | 1000 | 700 | 0.736 | 9.187 | 9.923 | 32436932.28 | 987751.5037 | 2.536 | 0.4768 | 12 | 1.4215 | Torsionally-stiff (TPR>1) | 743.189 | 590.67 | 0.8602 | 0.9505 | 1.3572 | 1.0756 | 1.3572 | 4.122 | 3.276 | 150.5213 | 1796.8449 | 1.0929 | 0.25095 | 81.0643 | 18.6247 | 14.2162 | 1.8565 | 1.5882 | 19.639 | 0.85768 | 0.6018 | 1.2076 | 3.1692 | 4.2312 | 1.7827 | 1.5063 | 0.0471 | 0.064902 | 0.00095471 | 0.045176 | 0.045176 | 8983.7168 | 8983.7168 | 97393.7034 | 107131.1013 | 2732247.253 | 2575216.137 | 30.6071 | 33.6672 | 3890324.9027 | 0.14599
Dagon Seikkan for Foundation Check (20140226)_No Pile.EDB | 20 | 59.6 | 62.656 | 17.56 | 158.4622 | 1029.4894 | 867.04 | 15677.88 | 3.3941 | 53667.506 | 23867.6009 | 0.44473 | 0.65687 | 30441.74 | 400 | 400 | 450 | 0.135 | 10.842 | 10.977 | 25453720.65 | 1261885.4 | 2.205 | 0.6763 | 23 | 1.3024 | Torsionally-stiff (TPR>1) | 191.748 | 192.677 | 0.2725 | 0.457 | 0.4831 | 0.4928 | 0.4928 | 1.6086 | 1.6164 | 453.6784 | 31.7888 | 0.72913 | 0.44873 | 84.7214 | 36.1659 | 44.1629 | 4.669 | 15.5719 | 26.091 | 0.71778 | 0.69265 | 2.245 | 8.4063 | 7.1632 | 1.1005 | 1.6268 | 0.03748 | 0.11146 | 0.00020135 | 0.083209 | 0.083209 | 20533.0131 | 20533.0131 | 20261.0133 | 20939.7613 | 732014.9824 | 722616.5371 | 8.1141 | 8.3859 | 2623238.13 | 0.1498 | 0.8732 | 1.13
Dakshinayan Model 200715.EDB | 18 | 55.8 | 31.247 | 10.6 | 77.2978 | 281.9441 | 254.39 | 4300.44 | 5.2642 | 11403.6524 | 9711.2749 | 0.85159 | 0.44283 | 30230.17 | 850 | 400 | 400 | 0.731 | 2.869 | 3.6 | 5999327.55 | 330263.65 | 2.708 | 0.6746 | 0.9895 | 1.4343 | Torsionally-stiff (TPR>1) | 239.373 | 314.045 | 0.3028 | 0.6352 | 0.5912 | 0.7289 | 0.7289 | 2.1449 | 2.814 | 52.7707 | 124.4584 | 0.41507 | 0.29565 | 22.8337 | 37.2837 | 28.9683 | 2.2534 | 6.1112 | 14.869 | 0.77005 | 1.2337 | 1.5273 | 30.0368 | 11.5802 | 1.1454 | 1.8119 | 0.020168 | 0.26648 | 0.00029238 | 0 | 0 | 0 | 0 | 5206.9447 | 5769.9947 | 186804.4585 | 177414.9941 | 8.8473 | 9.804 | 581172.2891 | 0.14938
2019-02-01 - Sky Tower (MCE).EDB | 65 | 259.4 | 78.1647 | 39.51 | 218.8314 | 2863.0052 | 2537.06 | 161548.78 | 6.5654 | 604151.3178 | 234701.7859 | 0.38848 | 0.68832 | 39026.98 | 2100 | 1200 | 900 | 0.924 | 3.089 | 4.013 | 242616837.7 | 3697103.4465 | 12.24 | 0.5593 | 47 | 1.1904 | Torsionally-stiff (TPR>1) | 1598.082 | 1903.671 | 1.1559 | 3.442 | 2.3343 | 3.9891 | 3.9891 | 3.0803 | 3.6694 | 85.7289 | 24.9741 | 4.1695 | 0.56854 | 16.3073 | 9.0266 | 6.4456 | 0.10772 | 0.094157 | 1.154 | 0.85746 | 0.36814 | 1.0809 | 5.0608 | 4.9574 | 1.7371 | 1.8227 | 0.024713 | 0.045596 | 0.001584 | 0.039529 | 0.039529 | 78641.5549 | 78641.5549 | 272883.6533 | 272108.5581 | 10184897.943 | 11702303.667 | 11.4654 | 11.4328 | 32391108.6224 | 0.16616 | 0.81052 | 1.0034
DEG_A-SW to be designed with SD (20150510).EDB | 30 | 99.9 | 77.7 | 24.2 | 199.2594 | 1840.6735 | 1774.81 | 48834.64 | 4.1281 | 164746.04 | 74419.5041 | 0.45172 | 0.65621 | 30440.3561 | 1900 | 800 | 700 | 1.165 | 6.549 | 7.714 | 71473158.58 | 2151375.9873 | 4.63 | 0.6128 | 15 | 1.2769 | Torsionally-stiff (TPR>1) | 599.083 | 734.912 | 0.5067 | 0.8007 | 0.8883 | 1.0227 | 1.0227 | 2.9984 | 3.6782 | 682.3027 | 352.0248 | 1.5099 | 0.27708 | 49.4676 | 4.5102 | 4.3618 | 6.723 | 9.4335 | 8.935 | 0.76326 | 0.48714 | 1.8258 | 13.5019 | 9.447 | 1.4303 | 1.5639 | 0.063326 | 0.064245 | 0.00035569 | 0.01848 | 0.01848 | 11696.6158 | 11696.6158 | 74617.462 | 79313.4686 | 2634577.01 | 2947696.171 | 10.6421 | 11.3119 | 8149880.8306 | 0.13403 | 0.85267 | 0.85
DEB_B (20131119).EDB | 24 | 80.1 | 97.5197 | 30.9217 | 240.0315 | 2084.8966 | 1894.93 | 47185.05 | 2.5904 | 161726.9135 | 69505.5486 | 0.42977 | 0.67887 | 30441.74 | 1800 | 800 | 500 | 1.361 | 4.996 | 6.358 | 74603647.45 | 3102214.4592 | 3.147 | 0.5994 | 0.9276 | 1.6238 | Torsionally-stiff (TPR>1) | 475.793 | 374.531 | 0.442 | 0.5474 | 0.9073 | 0.6944 | 0.9073 | 2.97 | 2.3379 | 2262.0336 | 690.1578 | 1.8528 | 0.71637 | 43.4899 | 25.61 | 53.7704 | 5.0425 | 0.508 | 13.317 | 0.67434 | 0.51808 | 1.1926 | 3.5196 | 2.4652 | 1.3278 | 1.8566 | 0.036941 | 0.22209 | 0.00043402 | 0.01848 | 0.01848 | 13432.1321 | 13432.1321 | 86186.432 | 118554.7993 | 4170843.444 | 3096641.123 | 11.7763 | 16.1991 | 8192606.6495 | 0.14731 | 0.85107 | 1
Dettifoss with tie beams (20120828)_No Pile.EDB | 48 | 153.3 | 43.5 | 17.7 | 114.8162 | 697.1654 | 650.2 | 34512.39 | 8.661 | 117293.5904 | 60213.1196 | 0.51335 | 0.57317 | 39000 | 1400 | 700 | 800 | 0.493 | 5.884 | 6.378 | 56122538.39 | 1167491.5375 | 6.693 | 0.5876 | 22 | 1.3421 | Torsionally-stiff (TPR>1) | 981.558 | 1398.778 | 0.4764 | 1.1162 | 1.1632 | 1.3283 | 1.3283 | 3.2014 | 4.5622 | 32.4404 | 11.797 | 1.1063 | 0.39689 | 34.7244 | 15.9801 | 19.4437 | 1.1848 | 2.8266 | 3.89 | 0.81521 | 0.74111 | 1.2474 | 9.5335 | 3.7468 | 1.2171 | 1.8857 | 0.0035501 | 0.15323 | 0.00042862 | 0.0264 | 0.0264 | 14508.4023 | 14508.4023 | 50939.2362 | 63367.6689 | 3287123.05 | 3411000.563 | 9.2522 | 11.5096 | 6139250.7056 | 0.15305 | 0.81949 | 0.85
DIP-A-15.02.09( without home lift loads).EDB | 37 | 123.15 | 98.75 | 24.9 | 237.098 | 2300.2433 | 2058.83 | 72295.31 | 4.9458 | 266908.4386 | 96425.1264 | 0.36127 | 0.74976 | 30441.7419 | 2500 | 800 | 800 | 1.168 | 10.102 | 11.271 | 117109091.62 | 3161184.5549 | 5.09 | 0.6239 | 0.9793 | 1.2241 | Torsionally-stiff (TPR>1) | 656.848 | 852.629 | 0.2178 | 0.6327 | 0.7346 | 1.0444 | 1.0444 | 2.6669 | 3.4617 | 331.8722 | 24.1639 | 2.3624 | 0.36736 | 89.5066 | 19.059 | 21.3826 | 2.2227 | 10.0063 | 9.775 | 0.71707 | 0.46384 | 1.1444 | 12.8437 | 16.9255 | 1.1076 | 1.7732 | 0.037483 | 0.065747 | 0.00033688 | 0.01848 | 0.01848 | 21196.9916 | 21196.9916 | 90607.8145 | 97032.6589 | 5333510.596 | 6051988.425 | 7.8869 | 8.4461 | 12819052.9202 | 0.14967 | 0.85161 | 0.85
DIP-C-15.02.09 (without home lift loads)_nopile.EDB | 37 | 122.9001 | 25.5 | 57.9 | 165.6895 | 1412.7401 | 1286.24 | 45390.53 | 4.8196 | 166028.0797 | 58891.7347 | 0.35471 | 0.77075 | 30441.7419 | 2300 | 800 | 700 | 1.566 | 5.768 | 7.335 | 70697865.16 | 1908387.5149 | 5.039 | 0.6739 | 0.9837 | 1.2924 | Torsionally-stiff (TPR>1) | 734.094 | 701.356 | 0.6624 | 0.2713 | 0.8028 | 0.8374 | 0.8374 | 2.9865 | 2.8534 | 11.7616 | 76.0437 | 10.6609 | 0.27902 | 21.9703 | 23.2874 | 15.4513 | 5.7483 | 2.5267 | 9.685 | 0.79832 | 0.53122 | 1.0501 | 5.4366 | 4.0969 | 1.3636 | 1.2409 | 0.066653 | 0.011799 | 0.00035475 | 0.01848 | 0.01848 | 12796.4924 | 12796.4924 | 61135.3688 | 51102.7289 | 3421238.841 | 3449112.711 | 8.8149 | 7.3683 | 7399099.1821 | 0.14435 | 0.85166 | 0.85
Dragon_T1_Wind Design_2019-08-01.EDB | 50 | 152.4 | 58.65 | 22.2 | 159.7267 | 1150.7706 | 990.68 | 65320.55 | 6.8649 | 215072.9815 | 113003.6486 | 0.52542 | 0.57804 | 39026.98 | 1600 | 800 | 600 | 1.764 | 2.928 | 4.692 | 94059411.82 | 1870923.7644 | 7.23 | 0.5372 | 48 | 1.1884 | Torsionally-stiff (TPR>1) | 1653.766 | 2336.158 | 0.8329 | 4.5316 | 2.692 | 5.2661 | 5.2661 | 5.4257 | 7.6646 | 214.6194 | 32.2073 | 1.9151 | 0.52673 | 18.4165 | 14.7256 | 10.5217 | 0.045051 | 0.10917 | 4.086 | 0.75287 | 0.6246 | 1.0768 | 1.8035 | 2.0744 | 1.1454 | 1.8548 | 0.015451 | 0.06703 | 0.0010968 | 0.15675 | 0.15675 | 143798.4912 | 143798.4912 | 151703.4555 | 194073.3269 | 7687525.318 | 9504246.057 | 16.4408 | 21.0327 | 10273937.332 | 0.15763
Dragon_T2_Wind Design_2019-08-01.EDB | 42 | 128.1 | 18.725 | 66.074 | 164.8806 | 1119.4987 | 1005.68 | 54874.54 | 6.8411 | 173888.8736 | 68515.661 | 0.39402 | 0.80091 | 39026.98 | 1600 | 800 | 600 | 1.272 | 3.726 | 4.998 | 78649462 | 1861151.6905 | 5.573 | 0.5996 | 48 | 1.1415 | Torsionally-stiff (TPR>1) | 1769.897 | 1693.415 | 3.1957 | 1.3416 | 3.3866 | 3.1903 | 3.3866 | 6.9083 | 6.6097 | 161.5258 | 71.9723 | 2.6958 | 0.34051 | 26.0427 | 16.1312 | 13.0401 | 2.5482 | 2.4936 | 6.415 | 0.71936 | 0.66276 | 1.0625 | 1.9957 | 1.7849 | 1.9133 | 1.073 | 0.096299 | 0.0079026 | 0.0010629 | 0.15675 | 0.15675 | 120159.8275 | 120159.8275 | 199458.6424 | 129352.8148 | 6997055.859 | 7527574.123 | 25.8516 | 16.7653 | 8503967.0446 | 0.15834
Edades Tower & Garden Villas_Edades_seismic analysis.EDB | 53 | 169.7 | 52.3588 | 59.696 | 211.4896 | 1586.6116 | 1506.21 | 80759.94 | 3.2411 | 262424.4269 | 143560.4116 | 0.54705 | 0.56255 | 39041.13 | 1500 | 900 | 800 | 2.016 | 2.911 | 4.927 | 107165063.28 | 2018020.8619 | 9.557 | 0.5254 | 92 | 0.86554 | Torsionally-flexible (TPR<1) | 676.235 | 729.359 | 0.968 | 0.7281 | 1.2283 | 1.1976 | 1.2283 | 1.9924 | 2.149 | 98.1589 | 37.1748 | 3.6229 | 0.39619 | 17.7359 | 10.6029 | 8.3787 | 9.994 | 0.68355 | 2.449 | 0.66765 | 0.59984 | 1.0559 | 3.7674 | 4.1743 | 1.5898 | 1.6374 | 0.050211 | 0.048675 | 0.00017798 | 0.040188 | 0.040188 | 38395.3355 | 38395.3355 | 31513.0502 | 29139.4613 | 2373268.958 | 2081977.268 | 2.9976 | 2.7718 | 14010369.5003 | 0.16484
Edades Suites_Col & SW move_Add LB MCE no RD floor Tank_20160815-Diaphragm Design R00.EDB | 25 | 87.75 | 20.75 | 46.2 | 126.8903 | 830.8121 | 689.43 | 23575.19 | 4.2289 | 92872.5966 | 60428.3954 | 0.65066 | 0.39013 | 35020 | 1600 | 600 | 900 | 0.904 | 4.955 | 5.859 | 51536839.93 | 1821847.56 | 3.445 | 0.4385 | 23 | 1.6805 | Torsionally-stiff (TPR>1) | 1231.467 | 551.816 | 1.614 | 0.7304 | 23.7648 | 13.372 | 23.7648 | 7.0169 | 3.1443 | 55.7465 | 57.7532 | 0.83687 | 0.36446 | 49.947 | 28.8962 | 33.4184 | 2.1791 | 1.1457 | 14.84 | 0.80524 | 0.68729 | 1.1956 | 4.316 | 4.7067 | 2.012 | 1.4063 | 0.24562 | 0.014596 | 0.0019922 | 0.087111 | 0.087111 | 29714.9785 | 29714.9785 | 252850.3532 | 200941.2159 | 4119988.215 | 4578815.975 | 50.0123 | 39.745 | 5693565.4568 | 0.15316 | 0.82424 | 0.85
Edenia Model 200122 by Dr Zeeshan.EDB | 20 | 60.3 | 37.4294 | 38.4242 | 206.3499 | 483.5198 | 572.94 | 11008.05 | 1.611 | 20374.6537 | 20802.046 | 1.021 | 0.52918 | 31000 | 450 | 1000 | 475 | 1.349 | 2.695 | 4.044 | 14965764.52 | 743579.605 | 2.608 | 0.6633 | 0.956 | 0.8217 | Torsionally-flexible (TPR<1) | 128.868 | 121.733 | 0.1957 | 0.1318 | 0.2966 | 0.3662 | 0.3662 | 1.0686 | 1.0094 | 51.2223 | 78.6437 | 0.98645 | 0.27498 | 42.3965 | 66.5055 | 63.9811 | 11.2144 | 8.6879 | 13.407 | 0.4112 | 1.6207 | 1.2145 | 4.8832 | 3.9672 | 1.3187 | 1.2653 | 0.061665 | 0.041321 | 0.00012023 | 0 | 0 | 0 | 0 | 7420.1727 | 7176.7488 | 262391.3187 | 268452.3422 | 5.0541 | 4.8883 | 1470232.8865 | 0.14808
Edge Model 190509 by Yesica.EDB | 35 | 118.35 | 58.7 | 19.758 | 145.389 | 989.0043 | 883.84 | 31282.53 | 5.99 | 102259.143 | 47388.6853 | 0.46342 | 0.66013 | 36536.3424 | 0 | 0 | 520 | 0 | 3.783 | 3.783 | 41725597.2 | 1186637.5977 | 7.668 | 0.6246 | 0.8597 | 1.4 | Torsionally-stiff (TPR>1) | 158.107 | 137.383 | 0.1014 | 0.158 | 0.207 | 0.1756 | 0.207 | 0.66796 | 0.58041 | 227.3634 | 201.189 | 1.5222 | 0.50514 | 18.1049 | 7.0585 | 12.9977 | 34.5674 | 67.9779 | 3.134 | 0.76678 | 0.66152 | 1.302 | 10.1946 | 8.5473 | 1.1566 | 1.6648 | 0.15857 | 0.17645 | 5.3734e-05 | 0 | 0 | 0 | 0 | 3471.3227 | 4014.944 | 196925.6273 | 179179.4413 | 0.84805 | 0.98086 | 4494083.2364 | 0.15084
Sta. Elena Properties - Frame Model (Wall).EDB | 24 | 84.3 | 55.4136 | 19.8027 | 253.7674 | 554.6719 | 946.905 | 24010.61 | 4.257 | 13834.8643 | 36130.6993 | 2.6116 | 0.66455 | 39041.13 | 1200 | 1200 | 900 | 1.579 | 10.694 | 12.273 | 44707427.36 | 1845302.6517 | 2.921 | 0.5522 | 16 | 1.1731 | Torsionally-stiff (TPR>1) | 224.364 | 275.274 | 0.3802 | 0.4584 | 0.4553 | 0.5103 | 0.5103 | 1.3307 | 1.6327 | 7422.8393 | 104.9985 | 11.3968 | 0.35744 | 59.8792 | 35.7002 | 40.9082 | 2.6997 | 47.2532 | 2.49 | 0.43449 | 1.1861 | 1.1969 | 10.2188 | 4.5071 | 1.4733 | 1.6035 | 0.018224 | 0.041695 | 0.00033618 | 0.056621 | 0.056621 | 19050.7985 | 19050.7985 | 23979.6553 | 23775.2742 | 973817.4863 | 1045201.134 | 5.4676 | 5.421 | 4037566.2001 | 0.1627 | 0.85685 | 1.05
EMAAR PANORAMA SERVICE 2nd Sub.EDB | 48 | 159.876 | 82.455 | 67.575 | 449.7688 | 529.0141 | 2544.13 | 142456.18 | 2.3659 | 17085.3615 | 119803.9466 | 7.0121 | 1.1891 | 34473.7894 | 2000 | 950 | 1050 | 0.49 | 3.929 | 4.419 | 202754972.33 | 4213128.0219 | 4.859 | 0.2075 | 0.9315 | 0.88722 | Torsionally-flexible (TPR<1) | 101.214 | 40.142 | 1.4726 | 0.363 | 1.4726 | 0.3952 | 1.4726 | 0.31654 | 0.12554 | 16.6147 | 13.8679 | 2.0226 | 0.26965 | 14.2658 | 39.7243 | 36.5714 | 21.2052 | 21.6904 | 10.559 | 0.39754 | 0.79542 | 1.0827 | 26.4727 | 8.1655 | 2.875 | 3.0192 | 0.037212 | 0.034361 | 0.0001398 | 0.01848 | 0.01848 | 33656.2663 | 33656.2663 | 42189.5006 | 49815.5646 | 1042485.317 | 864024.9858 | 2.1211 | 2.5045 | 21557470.3886 | 0.15304
EMAAR PANORAMA STRENGTH 2nd Sub.EDB | 48 | 159.876 | 82.455 | 67.575 | 449.7688 | 529.0141 | 2544.13 | 142456.18 | 2.3659 | 17085.3615 | 119803.9466 | 7.0121 | 1.1891 | 34473.7894 | 2000 | 950 | 1050 | 0.49 | 3.929 | 4.419 | 202754972.33 | 4213128.0219 | 6.224 | 0.2747 | 0.9129 | 0.88914 | Torsionally-flexible (TPR<1) | 99.675 | 49.201 | 0.9339 | 0.9749 | 0.9339 | 0.9749 | 0.9749 | 0.31173 | 0.15387 | 25.2182 | 12.9268 | 16.8816 | 0.26965 | 14.2658 | 24.4256 | 22.994 | 24.2836 | 26.0237 | 1.489 | 0.39754 | 0.79542 | 1.0827 | 41.8197 | 24.0959 | 2.83 | 2.8482 |  |  | 0.00011409 | 0.01848 | 0.01848 | 33656.2663 | 33656.2663 | 38495.9658 | 32016.0056 | 491234.4795 | 721755.1394 | 1.9354 | 1.6096 | 21557470.3886 | 0.15304
North_UltimateWind_ForWindTunnelTests (20170808).EDB | 61 | 219.35 | 77.9738 | 32.4998 | 214.256 | 1806.1347 | 1566.07 | 149489.4 | 6.7493 | 280978.4657 | 152952.8285 | 0.54436 | 0.97736 | 34482.8 | 1900 | 900 | 1400 | 1.109 | 13.12 | 14.229 | 264159139.34 | 4269347.7833 | 5.862 | 0.4315 | 48 | 1.1954 | Torsionally-stiff (TPR>1) | 1422.615 | 1944.875 | 1.4617 | 1.1906 | 1.4617 | 1.489 | 1.489 | 3.2428 | 4.4333 | 439.5372 | 278.0973 | 1.9034 | 0.386
Emerald South_DBE_UB_20170408.EDB | 73 | 254.25 | 77.9739 | 32.4998 | 220.8896 | 1800.5439 | 1606.68 | 174746.81 | 7.8231 | 392041.9517 | 200316.9758 | 0.51096 | 0.87235 | 34473.79 | 1900 | 900 | 1400 | 1.112 | 8.821 | 9.933 | 317801800.03 | 4301069.8119 | 9.478 | 0.4002 | 68 | 1 | Torsionally-similarly-stiff (TPR~1) | 1843.992 | 3252.555 | 1.7099 | 2.3838 | 1.7099 | 2.882 | 2.882 | 3.6263 | 6.3964 | 296.2231 | 292.2234 | 3.5219 | 0.78907 | 35.1526 | 23.4109 | 10.3733 | 1.8391 | 2.2659 | 1.722 | 0.66958 | 0.55365 | 1.094 | 5.1828 | 13.293 | 1.7051 | 2.3754 | 0.011504 | 0.018466 | 0.0017431 | 0.05 | 0.05 | 153953.668 | 153953.668 | 1112992.911 | 1107516.447 | 26803531.074 | 33173502.045 | 35.6999 | 35.5242 | 40640405.8245 | 0.15715 | 0.79461 | 1.16
smfamest5crk_original_4 tower_T1.EDB | 41 | 134.35 | 119.14 | 65.895 | 169.6723 | 1101.6713 | 1024.15 | 40706.94 | 2.0388 | 135431.7527 | 65318.8276 | 0.4823 | 0.6232 | 36234.19 | 1200 | 900 | 700 | 1.983 | 3.991 | 5.974 | 66665008.66 | 1614735.1 | 5.661 | 0.6694 | 0.9289 | 1.256 | Torsionally-stiff (TPR>1) | 960.407 | 1371.695 | 0.4958 | 1.2777 | 1.0324 | 1.5369 | 1.5369 | 3.5743 | 5.1049 | 83.6423 | 115.691 | 1.3797 | 0.45887 | 35.7721 | 16.4543 | 16.9357 | 5.6168 | 6.4636 | 8.299 | 0.69346 | 0.69306 | 1.1987 | 4.4891 | 4.7736 | 1.0752 | 1.9044 | 0.0051822 | 0.0338 | 0.0004099 | 0.06105 | 0.06105 | 39636.1529 | 39636.1529 | 70422.7839 | 82368.0057 | 4687523.655 | 5349242.762 | 10.7683 | 12.5948 | 8204261.6156 | 0.15556 | 0.85082 | 1.09
shangrilafortst3outrgr3-Update20121029.EDB | 72 | 242.8 | 37.58 | 56.2 | 478.772 | 460.5636 | 1754.4 | 151434.66 | 6.4609 | 49976.0486 | 140980.1487 | 2.821 | 1.0742 | 36494 | 2200 | 1500 | 1000 | 3.043 | 8.012 | 11.055 | 263637262.49 | 3637553.6074 | 8.946 | 0.4719 | 0.9598 | 1.6331 | Torsionally-stiff (TPR>1) | 1939.009 | 1530.447 | 0.9711 | 0.501 | 1.6359 | 1.3131 | 1.6359 | 3.993 | 3.1517 | 42.5853 | 57.012 | 2549090.9091 | 0.56876 | 11.6151 | 15.4217 | 27.4077 | 0.11361 | 0.4701 | 0.0001929 | 0.31012 | 1.2281 | 1.3934 | 5.223 | 4.8904 | 1.6997 | 1.5104 | 0.056879 | 0.027795 | 0.0011112 | 0.039529 | 0.039529 | 101527.3229 | 101527.3229 | 942210.8013 | 935158.0649 | 23838012.936 | 17700890.321 | 36.4311 | 36.1584 | 31623409.2229 | 0.15967
2018 02 12 - FV OFFICE - ETABS - STRENGTH.EDB | 38 | 142.7 | 56.4 | 34.4 | 181.6 | 1940.16 | 1812.65 | 68923.86 | 4.1483 | 80202.4406 | 108130.6689 | 1.3482 | 0.63741 | 35149.48 | 1600 | 1350 | 900 | 0.922 | 2.884 | 3.806 | 85437375.06 | 2248351.9758 | 5.295 | 0.6503 | 28 | 1.0567 | Torsionally-stiff (TPR>1) | 867.25 | 1043.053 | 0.5752 | 0.9965 | 0.8685 | 1.0129 | 1.0129 | 3.0387 | 3.6547 | 17.5018 | 8.4514 | 29.1926 | 0.25853 | 13.0273 | 24.5418 | 28.3091 | 1.3922 | 3.0295 | 6.139 | 0.85982 | 0.4212 | 1.0815 | 6.5677 | 5.3385 | 1.5757 | 1.8228 | 0.011985 | 0.022975 | 0.0021911 | 0 | 0 | 0 | 0 | 121260.4051 | 141447.4378 | 7607174.571 | 11682208.57 | 14.4678 | 16.8763 | 12119155.8863 | 0.15644
Building_Mat Foundation_3_ReviseMAT.EDB | 64 | 269.4 | 29.2 | 30.2 | 115.5261 | 866.2222 | 780.2 | 50380.16 | 9.226 | 133236.2503 | 105337.3491 | 0.79061 | 0.47827 | 39301.5 | 3600 | 800 | 1100 | 2.808 | 4.453 | 7.261 | 113350602.39 | 1553567.6603 | 8.13 | 0.4957 | 0.872 | 2.2225 | Torsionally-stiff (TPR>1) | 2093.056 | 1766.801 | 0.7958 | 0.8358 | 1.1372 | 0.9662 | 1.1372 | 3.8847 | 3.2791 | 18.236 | 14.296 | 1.7584 | 0.64406 | 39.5379 | 15.6105 | 25.0519 | 0.26511 | 0.025277 | 4.641 | 0.88136 | 0.60762 | 1.0746 | 4.0964 | 3.3362 | 1.1722 | 1.4346 | 0.015567 | 0.10867 | 0.00045103 | 0.039529 | 0.039529 | 38543.503 | 38543.503 | 223960.9892 | 273885.6988 | 10395070.094 | 8480024.479 | 20.1409 | 24.6307 | 15760094.8698 | 0.16635 | 0.81016 | 0.85
2019 03 25 - Galleon - Office Lateral Model - Strength.EDB | 44 | 170.85 | 50.3798 | 44.285 | 297.8729 | 338.6167 | 1865.53 | 105282.01 | 3.858 | 34243.006 | 68449.1755 | 1.9989 | 1.5381 | 41796.02 | 1000 | 2200 | 1200 | 0.796 | 3.464 | 4.26 | 143888413.77 | 3243266.3268 | 4.359 | 0.4891 | 38 | 1.6928 | Torsionally-stiff (TPR>1) | 876.028 | 959.298 | 0.6152 | 0.8185 | 0.7377 | 0.837 | 0.837 | 2.5637 | 2.8074 | 97.5643 | 35.254 | 16.3432 | 0.60918 | 19.5239 | 46.1784 | 57.7841 | 0.093703 | 0.3951 | 0.1 | 0.51401 | 0.71794 | 1.0956 | 11.2055 | 4.9979 | 1.4925 | 1.1825 | 0.0097785 | 0.013637 | 0.00097275 | 0 | 0 | 0 | 0 | 303631.345 | 347270.5173 | 12698241.303 | 12242181.857 | 21.5106 | 24.6022 | 21337755.2693 | 0.18126
glasst10a(eq).EDB | 46 | 195 | 45.1359 | 49.4806 | 184.9642 | 2130.5021 | 1940.86 | 85347.08 | 4.3203 | 343365.0651 | 120354.9249 | 0.35052 | 0.70913 | 39026.98 | 2800 | 1200 | 800 | 1.277 | 1.859 | 3.136 | 138717860.75 | 2994432.693 | 7.863 | 0.5802 | 0.9662 | 1.2238 | Torsionally-stiff (TPR>1) | 3468.803 | 2726.414 | 7.4068 | 1.6114 | 15.9822 | 5.5643 | 15.9822 | 8.8944 | 6.9908 | 45.0549 | 60.8551 | 2.4037 | 0.58221 | 7.1317 | 15.6311 | 12.1105 | 0.14683 | 0.033971 | 3.802 | 0.88525 | 0.39068 | 1.2104 | 18.4528 | 11.0715 | 1.7743 | 1.8118 | 0.016546 | 0.024638 | 0.0010812 | 0.052706 | 0.052706 | 64120.7355 | 64120.7355 | 444425.6848 | 321315.2526 | 18477487.131 | 15854711.67 | 32.6586 | 23.6118 | 15917800.3525 | 0.15084 | 0.84025 | 1.138
smgreenst2acrk.EDB | 53 | 172 | 43.1 | 60.5 | 264.9741 | 2264.7183 | 1931.34 | 106379.56 | 3.9907 | 364281.8514 | 124780.5129 | 0.34254 | 0.85253 | 36234.19 | 1200 | 900 | 800 | 1.775 | 2.719 | 4.494 | 157153921.02 | 2946628.5217 | 5.138 | 0.5564 | 0.9571 | 1.2033 | Torsionally-stiff (TPR>1) | 983.465 | 1118.319 | 0.6973 | 0.3685 | 12.7857 | 3.625 | 12.7857 | 2.8589 | 3.2509 | 87.7942 | 84.4456 | 3.7221 | 0.68078 | 33.1197 | 24.4467 | 19.0938 | 0.74017 | 0.0076852 | 0.345 | 0.63561 | 0.52825 | 1.1496 | 6.0762 | 6.3573 | 1.2605 | 1.9278 | 0.0019704 | 0.13052 | 0.00085583 | 0.039529 | 0.039529 | 60367.6955 | 60367.6955 | 302328.4301 | 216600.77 | 16592314.57 | 14264365.292 | 19.6103 | 14.0497 | 19678010.7935 | 0.1552 | 0.81319 | 0.85
ONE GULSHAN 20200623_Beam-Slab.EDB | 17 | 53.65 | 24.75 | 21 | 93.9351 | 495.83 | 408.93 | 6902.83 | 2.5548 | 26235.859 | 12303.6263 | 0.46896 | 0.56104 | 30441.7419 | 900 | 500 | 300 | 1.121 | 1.679 | 2.8 | 10537842.26 | 553544.2435 | 3.399 | 0.3859 | 0.7811 | 2.4158 | Torsionally-stiff (TPR>1) | 281.064 | 405.395 | 0.4715 | 0.2663 | 0.7774 | 1.3989 | 1.3989 | 2.6194 | 3.7781 | 67.5733 | 79.5891 | 0.7132 | 0.34548 | 25.0822 | 31.0523 | 21.7554 | 4.5797 | 5.7687 | 6.896 | 0.85767 | 0.85253 | 1.073 | 21.3033 | 82.9844 | 1.7195 | 1.7029 | 0.35086 | 0.052352 | 0.00035644 | 0 | 0 | 0 | 0 | 8044.4784 | 6788.4519 | 246828.4089 | 282548.1086 | 7.7817 | 6.5667 | 1055929.0683 | 0.14887
Hilton Model-New System with mesh 4 (20120217).EDB | 35 | 134.7 | 46.4 | 20.5 | 133.8 | 951.2 | 897.08 | 29296.25 | 6.5707 | 114669.2441 | 47866.5311 | 0.41743 | 0.61204 | 31533 | 1200 | 800 | 400 | 2.61 | 2.756 | 5.366 | 44224053.27 | 1245896.6794 | 4.029 | 0.616 | 0.8128 | 1.4277 | Torsionally-stiff (TPR>1) | 118.696 | 123.585 | 0.2026 | 0.2971 | 0.2026 | 0.2971 | 0.2971 | 0.44059 | 0.45874 | 19.0581 | 5.2176 | 1.3613 | 0.50328 | 29.6588 | 35.2066 | 30.2971 | 11.1853 | 30.2618 | 14.489 | 0.81712 | 0.63299 | 1.0814 | 21.1224 | 8.1384 | 1.1617 | 1.5802 | 0.08505 | 0.118 | 7.2053e-05 | 0.01 | 0.01 | 3476.4259 | 3476.4259 | 7053.9194 | 6734.5668 | 517333.3503 | 512424.4754 | 1.6259 | 1.5523 | 5275106.9893 | 0.14904
tower1.EDB | 53 | 200.6 | 50.6 | 37.8567 | 162.856 | 1773.5147 | 1543.25 | 76614.03 | 5.2989 | 319311.8317 | 105713.203 | 0.33107 | 0.72473 | 39323 | 2000 | 2000 | 1100 | 1.578 | 3.76 | 5.338 | 133800387.46 | 2516078.1655 | 8.324 | 0.662 | 28 | 1.1946 | Torsionally-stiff (TPR>1) | 2020.305 | 1781.581 | 0.6162 | 1.1613 | 3.9889 | 1.7083 | 3.9889 | 5.0357 | 4.4406 | 37.3201 | 104.6788 | 1.758 | 0.36191 | 13.8541 | 8.6695 | 19.5716 | 3.2084 | 1.8093 | 2.115 | 0.90893 | 0.41412 | 1.061 | 3.4223 | 3.3836 | 1.5402 | 1.6383 | 0.030508 | 0.058771 | 0.00047743 | 0.039529 | 0 | 48459.9391 | 0 | 90779.3239 | 141193.1334 | 10772984.674 | 9502706.271 | 6.9161 | 10.7569 | 19276490.9008 | 0.18192
Iguazu_090313.EDB | 57 | 191 | 42.8762 | 17.85 | 109.0061 | 666.8403 | 581.3 | 34943.34 | 10.7003 | 124749.0203 | 75240.9317 | 0.60314 | 0.46442 | 39301.5 | 1800 | 700 | 700 | 1.301 | 6.028 | 7.328 | 57857780.15 | 1011294.8653 | 6.79 | 0.5973 | 44 | 1.8441 | Torsionally-stiff (TPR>1) | 455.347 | 1002.063 | 0.91 | 2.0135 | 0.91 | 2.0135 | 2.0135 | 1.192 | 2.6232 | 43.8499 | 13.8168 | 1.0003 | 0.65297 | 19.695 | 27.0392 | 19.4033 | 0.26467 | 0.37323 | 6.449 | 0.83978 | 0.7356 | 1.1179 | 9.753 | 6.5274 | 1.2141 | 1.5771 | 0.032039 | 0.11768 | 0.00026159 | 0.039529 | 0.061091 | 22278.5019 | 34430.412 | 24090.94 | 36264.7993 | 2721583.91 | 2110633.645 | 4.2445 | 6.3893 | 8544630.9283 | 0.1691 | 0.81661 | 0.85
Imperium (gross)_20161124.EDB | 70 | 223.2 | 31.5272 | 31.5272 | 98.4644 | 768.2706 | 690.12 | 58147.16 | 7.0796 | 207593.107 | 92907.0397 | 0.44754 | 0.62586 | 34473.9997 | 2100 | 900 | 1000 | 1.723 | 10.025 | 11.749 | 83125306.75 | 1178710.5613 | 5.721 | 0.5008 | 47 | 3.6934 | Torsionally-stiff (TPR>1) | 1787.716 | 1851.901 | 1.1487 | 1.0979 | 1.3747 | 1.7261 | 1.7261 | 4.0047 | 4.1485 | 38.4924 | 4.4535 | 1.5431 | 0.23635 | 48.9206 | 40.7329 | 32.844 | 1.1288 | 4.6222 | 2.962 | 0.99789 | 0.57674 | 1.1045 | 3.6258 | 2.5102 | 1.2599 | 1.1258 | 0.13168 | 0.026219 | 0.0013567 | 0 | 0 | 0 | 0 | 211052.0667 | 190724.1035 | 10228041.237 | 10952033.348 | 25.8814 | 23.3886 | 11164219.5195 | 0.15686
2017-09-25 - InnoMKT9(MCE-LB)V9.7.4.EDB | 47 | 195.6 | 46.84 | 46.84 | 174.5244 | 2125.7689 | 1862.13 | 91034.57 | 4.1759 | 192503.9857 | 114631.3492 | 0.59548 | 0.79415 | 39026.98 | 2000 | 900 | 700 | 0.314 | 2.533 | 2.847 | 144966331.36 | 2825098.4179 | 6.867 | 0.5532 | 28 | 1.4948 | Torsionally-stiff (TPR>1) | 2589.371 | 2597.292 | 1.4732 | 1.665 | 5.6104 | 4.9082 | 5.6104 | 6.619 | 6.6393 | 137.7848 | 111.4514 | 1.664 | 0.70151 | 13.3146 | 17.4236 | 25.214 | 0.012348 | 0.047192 | 4.751 | 0.92027 | 0.37256 | 1.0476 | 10.6912 | 10.1099 | 1.9677 | 1.4935 | 0.015908 | 0.0051325 | 0.0010843 | 0.039529 | 0.039529 | 51472.1698 | 51472.1698 | 329098.9596 | 376951.2708 | 16658366.87 | 14751326.44 | 23.1414 | 26.5063 | 17915071.3814 | 0.1602 | 0.80869 | 1.1545
OCS-129-OFF-R12A.EDB | 34 | 156.8 | 33.2 | 47.1 | 161.535 | 1501.3184 | 1105.72 | 37965.28 | 4.7229 | 177465.8002 | 101431.6506 | 0.57156 | 0.37429 | 41800 | 800 | 800 | 1000 | 0.225 | 5.776 | 6.002 | 109742873.15 | 3178077.1585 | 4.815 | 0.441 | 0.9632 | 1.4879 | Torsionally-stiff (TPR>1) | 228.999 | 174.225 | 0.1845 | 0.1398 | 0.2414 | 0.3281 | 0.3281 | 0.73023 | 0.55556 | 82.6392 | 37.6543 | 24.9233 | 0.31571 | 36.4399 | 48.7871 | 47.2959 | 9.0418 | 5.0253 | 8.231 | 0.85031 | 0.48418 | 1.1925 | 88.697 | 58.5378 | 1.4503 | 2.2378 | 0.011085 | 0.166 | 0.00017846 | 0 | 0 | 0 | 0 | 6765.9463 | 5644.3537 | 742416.0761 | 606172.3603 | 0.62847 | 0.52429 | 11135301.5109 | 0.16302
J Tower FCD Model Dual System_11 Oct 2017_Wind Analysis_1.EDB | 43 | 153.5 | 90.0666 | 19.25 | 199.9457 | 1505.9899 | 1363.65 | 69052.11 | 7.974 | 252186.6864 | 190458.9136 | 0.75523 | 0.36256 | 34910 | 1800 | 800 | 600 | 1.063 | 3.48 | 4.542 | 87952007.46 | 2028602.8109 | 6.203 | 0.6094 | 0.8929 | 1.3409 | Torsionally-stiff (TPR>1) | 902.611 | 796.939 | 1.0007 | 0.9073 | 1.1905 | 0.9794 | 1.1905 | 2.9401 | 2.5959 | 271.0449 | 30.3636 | 1.2864 | 0.63542 | 34.1286 | 15.5426 | 23.194 | 0.022831 | 0.3607 | 7.745 | 0.68802 | 0.59745 | 1.0764 | 20.3762 | 9.0526 | 1.0483 | 1.1219 | 0.01384 | 0.0045248 | 0.0003454 | 0.061091 | 0.061091 | 47122.7729 | 47122.7729 | 142183.8356 | 142198.7285 | 4619035.714 | 4090828.735 | 16.4792 | 16.4809 | 10957134.226 | 0.15719 | 0.80697 | 1.194
knightbridgest13.EDB | 67 | 217.35 | 55.8729 | 39.6207 | 149.9017 | 966.959 | 841.02 | 75930.8 | 5.4858 | 277230.1139 | 104373.8453 | 0.37649 | 0.72749 | 37284.68 | 2500 | 900 | 1000 | 1.414 | 29.572 | 30.987 | 134623208.89 | 1993925.8078 | 6.412 | 0.3766 | 0.9041 | 1.4805 | Torsionally-stiff (TPR>1) | 432.647 | 355.957 | 0.3658 | 0.6307 | 0.5132 | 0.7065 | 0.7065 | 0.99528 | 0.81886 | 19.5745 | 133.4616 | 1.3832 | 0.19599 | 77.274 | 24.3249 | 21.9485 | 4.1189 | 8.7113 | 7.709 | 0.73536 | 0.69761 | 1.0712 | 6.2134 | 5.3969 | 1.4029 | 1.437 | 0.025034 | 0.047048 | 0.0001649 | 0.039529 | 0.039529 | 42354.868 | 42354.868 | 46700.2786 | 30568.2434 | 2292882.406 | 3734110.951 | 3.5361 | 2.3146 | 19722070.8624 | 0.16428 | 0.80778 | 0.85
09-26-18_ETABS MODEL_EDITEDETABS_WIND(STRENGTH).EDB | 55 | 185.65 | 27.32 | 35.94 | 130.8683 | 915.7349 | 789.1 | 43736.26 | 6.7954 | 9913.9162 | 71193.9147 | 7.1812 | 0.61433 | 39000 | 2000 | 1200 | 800 | 1.615 | 3.093 | 4.708 | 70708949.5 | 1277109.8069 | 7.599 | 0.6254 | 0.9117 | 1.5546 | Torsionally-stiff (TPR>1) | 1989.493 | 1599.543 | 2.3583 | 1.0903 | 2.98 | 1.707 | 2.98 | 5.3582 | 4.308 | 4.1354 | 8.1716 | 3.797 | 0.35607 | 15.0693 | 11.6594 | 16.4254 | 1.4895 | 1.7359 | 3.341 | 0.8197 | 0.6431 | 1.0828 | 5.6234 | 7.2958 | 1.7555 | 1.5431 | 0.14001 | 0.011659 | 0.0011741 | 0.1144 | 0.076267 | 71599.243 | 47732.8287 | 288298.3379 | 313539.0095 | 7041798.949 | 6241931.988 | 41.5622 | 45.201 | 8410256.3825 | 0.16898 | 0.82286 | 1.08
landmark bgc_06.27.17_run7.EDB | 47 | 168.35 | 30.5 | 32.2 | 124.6798 | 879.6125 | 738.48 | 35131.39 | 5.5197 | 139846.0554 | 72135.4129 | 0.51582 | 0.48702 | 39323 | 2200 | 1400 | 800 | 2.324 | 6.296 | 8.62 | 78299773.5 | 1656486.0211 | 4.849 | 0.4877 | 29 | 1.7183 | Torsionally-stiff (TPR>1) | 2222.846 | 2752.099 | 1.7562 | 1.7909 | 2.0256 | 8.3519 | 8.3519 | 6.6019 | 8.1737 | 15.8003 | 8.9095 | 17.5885 | 0.4847 | 17.9449 | 44.925 | 36.8601 | 0.85892 | 0.24438 | 6.348 | 0.75934 | 0.70833 | 1.1029 | 3.3858 | 10.0702 | 2.0632 | 1.4424 | 0.22552 | 0.08587 | 0.0015598 | 0.087336 | 0.087336 | 49610.0913 | 49610.0913 | 273763.4076 | 246337.9872 | 13288298.463 | 14621622.675 | 35.6407 | 32.0702 | 11489537.8598 | 0.18018
lat072313dbex_T1.EDB | 58 | 194.85 | 59.4428 | 28 | 143.4972 | 1180.4988 | 1034.16 | 73838.95 | 6.9589 | 261466.3786 | 95143.682 | 0.36388 | 0.77608 | 39012.83 | 1200 | 800 | 1000 | 0.9 | 18.34 | 19.24 | 114665252.62 | 1960463.9862 | 5.805 | 0.2815 | 49 | 1.9983 | Torsionally-stiff (TPR>1) | 250.561 | 218.436 | 0.7588 | 0.6758 | 0.7684 | 0.7545 | 0.7684 | 0.64296 | 0.56052 | 12.1778 | 9.7703 | 12.2412 | 0.19929 | 85.5688 | 26.5543 | 27.0411 | 2.8785 | 5.8591 | 9.591 | 0.84878 | 0.547 | 1.0887 | 7.695 | 4.7352 | 1.2402 | 1.3021 | 0.016616 | 0.016268 | 0.00023929 | 0.05 | 0.05 | 55754.1952 | 55754.1952 | 52454.8286 | 50521.7345 | 1912343.835 | 2258257.905 | 4.6632 | 4.4914 | 16747253.9547 | 0.15577 | 0.80592 | 0.85
Light Residence(18th, October) Seismic_T1.EDB | 43 | 143.9 | 17.8 | 77.815 | 183.8197 | 1240.9599 | 1118.33 | 50521.11 | 8.0843 | 180264.1992 | 83144.6169 | 0.46124 | 0.60763 | 36234.19 | 1400 | 1200 | 700 | 1.171 | 10.247 | 11.419 | 66876663.68 | 1541660.2686 | 5.19 | 0.6437 | 23 | 1.2866 | Torsionally-stiff (TPR>1) | 1338.182 | 643.005 | 1.036 | 0.543 | 1.2592 | 0.6713 | 1.2592 | 4.6497 | 2.2342 | 10.0703 | 1698.2891 | 1.471 | 0.38082 | 108.2055 | 21.9231 | 37.0567 | 8.2808 | 1.7773 | 10.392 | 0.67935 | 0.66657 | 1.1587 | 4.1163 | 7.4963 | 1.8032 | 1.2365 | 0.13648 | 0.023164 | 0.000485 | 0.036894 | 0.036894 | 23917.1278 | 23917.1278 | 78774.4286 | 92223.5276 | 7511254.382 | 4969511.758 | 12.0072 | 14.0572 | 8410925.5244 | 0.15509
Light Residence(18th, October) Seismic_T2.EDB | 43 | 143.9 | 72.4504 | 16.6251 | 175.4541 | 1161.18 | 1044.67 | 50200.52 | 8.6556 | 178463.5023 | 90332.4752 | 0.50617 | 0.55573 | 36234.19 | 1400 | 1000 | 700 | 1.963 | 12.405 | 14.368 | 69797482.92 | 1606365.8063 | 4.38 | 0.616 | 23 | 1.513 | Torsionally-stiff (TPR>1) | 495.937 | 1029.534 | 0.2041 | 0.9432 | 0.4854 | 0.9844 | 0.9844 | 1.7232 | 3.5773 | 176.7681 | 2120.0247 | 2.1296 | 0.6932 | 159.3305 | 77.2959 | 31.4443 | 7.6574 | 9.546 | 14.92 | 0.68848 | 0.67995 | 1.1877 | 6.3502 | 5.9507 | 1.1273 | 1.8238 | 0.009283 | 0.10301 | 0.00048585 | 0.036894 | 0.036894 | 24927.6132 | 24927.6132 | 145629.9121 | 104082.8121 | 5940268.798 | 11532807.366 | 21.2687 | 15.2009 | 9066118.7005 | 0.15682
Lincoln (20140716).EDB | 49 | 158.4 | 48.6198 | 48.3784 | 113.5801 | 182.5785 | 1059.03 | 50941.8 | 3.2742 | 14531.6527 | 28571.8268 | 1.9662 | 1.7829 | 36272 | 1800 | 1000 | 1000 | 1.216 | 7.064 | 8.28 | 95393016.7 | 1940169.9076 | 8.247 | 0.6317 | 41 | 0.80162 | Torsionally-flexible (TPR<1) | 2824.847 | 2731.735 | 1.4263 | 1.5777 | 2.9117 | 2.4328 | 2.9117 | 8.9168 | 8.6229 | 27.3131 | 122.4732 | 1.3334 | 0.31743 | 30.5226 | 16.4561 | 14.904 | 0.5515 | 2.9998 | 1.259 | 1.0157 | 0.48262 | 1.0517 | 4.0293 | 4.0094 | 2.2171 | 1.921 | 0.0085233 | 0.050048 | 0.00095323 | 0.075911 | 0.075911 | 70772.0665 | 70772.0665 | 152111.6797 | 141489.6845 | 8687352.234 | 8622465.019 | 16.2546 | 15.1196 | 12598398.8804 | 0.15887
Livingstone_062612.EDB | 54 | 172.5 | 43.5 | 17.7 | 114.8162 | 697.1654 | 650.2 | 38691.25 | 9.7458 | 130528.6008 | 65258.5986 | 0.49996 | 0.59289 | 39000 | 1400 | 700 | 800 | 0.48 | 6.394 | 6.874 | 61315871.2 | 1134031.9659 | 6.547 | 0.5844 | 0.9007 | 1.4663 | Torsionally-stiff (TPR>1) | 565.031 | 802.393 | 0.339 | 1.1315 | 0.6753 | 1.3477 | 1.3477 | 1.6378 | 2.3258 | 21.1548 | 5.9801 | 1.4721 | 0.44662 | 36.5988 | 15.385 | 18.2022 | 1.9916 | 3.2212 | 4.848 | 0.81521 | 0.74111 | 1.109 | 3.6266 | 4.7078 | 1.1581 | 1.8396 | 0.02363 | 0.16248 | 0.00024015 | 0.035576 | 0.054982 | 21364.9855 | 33018.6139 | 23946.1484 | 33615.4379 | 2261422.2 | 1976929.744 | 3.981 | 5.5885 | 7650305.2856 | 0.16779
LPV CBD_110419_PSprn+Reduced LL_Column&SW-Shear.EDB | 20 | 75.225 | 47 | 12 | 118 | 564 | 500.64 | 7639.68 | 6.2688 | 35310.2199 | 18915.5099 | 0.5357 | 0.40388 | 33413 | 250 | 250 | 400 | 0.027 | 4.49 | 4.517 | 11275875 | 562355.074 | 3.649 | 0.6645 | 0.9638 | 1.3037 | Torsionally-stiff (TPR>1) | 869.443 | 766.222 | 1.0079 | 1.1 | 1.6431 | 1.6422 | 1.6431 | 5.7789 | 5.0929 | 118.1183 | 8.0087 | 0.92043 | 0.3837 | 20.7322 | 18.4691 | 29.0373 | 1.503 | 4.8931 | 8.375 | 0.71345 | 0.94149 | 1.2753 | 24.4309 | 7.1059 | 1.3208 | 1.2081 | 0.040169 | 0.058881 | 0.00029656 | 0 | 0 | 0 | 0 | 14587.994 | 16035.173 | 816478.6812 | 736285.5968 | 13.1879 | 14.4962 | 1345895.7804 | 0.14779
LS-130103-04-Hinge+Belt No Wall on B C & 5 Y Walls_V13.EDB | 45 | 158.85 | 19.475 | 49.8 | 138.55 | 969.855 | 887.23 | 49370.63 | 8.1566 | 180835.4304 | 80031.0775 | 0.44256 | 0.61689 | 33331.0388 | 750 | 2550 | 400 | 1.933 | 3.897 | 5.83 | 83595131.45 | 1852759.4569 | 4.139 | 0.4041 | 0.5956 | 1.7787 | Torsionally-stiff (TPR>1) | 729.799 | 411.5 | 0.5424 | 0.1563 | 1.5744 | 1.3999 | 1.5744 | 2.2971 | 1.2952 | 8.8654 | 11.7074 | 436170900 | 0.37585 | 16.2667 | 34.85 | 57.141 | 4.5103 | 2.0482 | 0.092 | 0.79186 | 0.64739 | 1.4096 | 14.6147 | 8.4572 | 1.7682 | 1.6152 | 0.30709 | 0.050318 | 0.0002333 | 0 | 0 | 0 | 0 | 37942.1737 | 52163.7252 | 5395119.771 | 3405011.845 | 4.6267 | 6.3609 | 9698050.4285 | 0.14663
AITC-Lumiere-Complete model (20130814).EDB | 45 | 139.15 | 67.4 | 29.6 | 193.6395 | 1833.7566 | 1569.12 | 95848.54 | 4.701 | 310157.5799 | 155368.9811 | 0.50094 | 0.61691 | 31533 | 1600 | 800 | 800 | 2.022 | 1.645 | 3.667 | 118685765.83 | 2619146.134 | 4.938 | 0.4937 | 29 | 1.0862 | Torsionally-stiff (TPR>1) | 1615.134 | 1552.787 | 0.9935 | 0.927 | 1.7442 | 1.7071 | 1.7442 | 5.8036 | 5.5795 | 56.4389 | 24.1569 | 0.99953 | 0.38896 | 17.3362 | 20.6933 | 21.8242 | 2.6014 | 4.0663 | 9.104 | 0.78394 | 0.47519 | 1.1431 | 8.9616 | 13.4873 | 1.229 | 2.0088 | 0.008424 | 0.014669 | 0.00066513 | 0.057098 | 0.057098 | 42833.8086 | 42833.8086 | 225649.8268 | 252948.9995 | 11876888.312 | 11549696.682 | 19.3806 | 21.7253 | 14024658.5226 | 0.15343
MALATE13_with brb_v1.EDB | 73 | 245.3 | 54.8 | 44.55 | 220.0862 | 149.8676 | 1977.57 | 122663.78 | 5.5062 | 10734.0021 | 50819.7525 | 4.7345 | 2.4137 | 34474 | 2400 | 1500 | 1500 | 4.528 | 3.951 | 8.479 | 243937660.86 | 3331718.1175 | 11.893 | 0.6506 | 77 | 1.4189 | Torsionally-stiff (TPR>1) | 113.766 | 299.319 | 0.3088 | 0.9083 | 1.672 | 2.3482 | 2.3482 | 0.23189 | 0.61011 | 2.8904 | 3.1963 | 1.6831 | 0.34067 | 180.6954 | 31.2364 | 25.1314 | 0.044923 | 0.020539 | 3.701 | 0.71627 | 0.50081 | 1.0125 | 1.8319 | 1.9219 | 1.5987 | 1.527 | 0.061142 | 0.038588 | 0.00040155 | 0.0768 | 0.0768 | 145644.4788 | 145644.4788 | 65638.9819 | 134815.8423 | 3096057.369 | 619851.9181 | 2.7429 | 5.6337 | 27274070.7015 | 0.15731
Masangkay_300yrWind_r9601152019.EDB | 58 | 197.275 | 51.55 | 70.45 | 225.1423 | 2073.3403 | 1877.18 | 111636.62 | 3.8269 | 386542.6791 | 134894.061 | 0.34898 | 0.82759 | 39026.98 | 2500 | 1000 | 1100 | 1.447 | 2.593 | 4.04 | 161403865.99 | 2765892.481 | 9.315 | 0.3946 | 0.9899 | 0.89222 | Torsionally-flexible (TPR<1) | 5504.546 | 4082.925 | 2.8967 | 1.5001 | 3.7459 | 2.8429 | 3.7459 | 13.9515 | 10.3483 | 54.4555 | 87.5924 | 1.9426 | 0.35353 | 8.4985 | 12.7563 | 8.4382 | 1.2381 | 0.82471 | 2.042 | 0.71694 | 0.48865 | 1.0359 | 3.873 | 3.2151 | 1.9643 | 3.6153 | 0.040841 | 0.028204 | 0.00069165 | 0.0264 | 0.0264 | 37605.1576 | 37605.1576 | 284239.2496 | 186929.4323 | 19431645.72 | 25233021.238 | 17.9515 | 11.8058 | 18239579.6372 | 0.1529 | 0.81179 | 1.096
NCC_MATINA_T1.EDB | 42 | 128.3 | 75.8 | 27.3 | 203.8596 | 1982.8 | 1743.95 | 75342.59 | 4.6996 | 283570.9173 | 133195.4988 | 0.46971 | 0.56565 | 32651.7423 | 1800 | 800 | 800 | 2.26 | 1.809 | 4.07 | 94634420.43 | 2241567.4202 | 5.721 | 0.6767 | 0.9502 | 1.1306 | Torsionally-stiff (TPR>1) | 39.697 | 90.538 | 0.5771 | 2.3834 | 0.5771 | 2.3834 | 2.3834 | 0.1547 | 0.35284 | 365.4746 | 9.8541 | 2e+18 | 0.82703 | 27.5898 | 30.9454 | 11.9058 | 9.6095 | 48.2973 | 7.095 | 0.77431 | 0.46266 | 1.1792 | 12.4068 | 26.9478 | 1.154 | 1.8667 | 0.01098 | 0.016371 | 0.00039814 | 0.037647 | 0.037647 | 34757.8443 | 34757.8443 | 61766.2478 | 41500.9277 | 252654.4746 | 630360.5821 | 6.6532 | 4.4703 | 11774064.588 | 0.16398 | 0.85905 | 1.12
Maven ETABS Model_checked (20170209).EDB | 71 | 225.1 | 83.1331 | 27.7 | 194.2758 | 1801.4693 | 1558.23 | 151251.92 | 8.1264 | 514797.2496 | 204155.4958 | 0.39657 | 0.74087 | 32581 | 2150 | 2000 | 900 | 1.206 | 4.231 | 5.437 | 274929580.46 | 3846848.6218 | 5.672 | 0.3303 | 0.9767 | 1.0421 | Torsionally-similarly-stiff (TPR~1) | 1158.791 | 2004.256 | 0.661 | 3.2269 | 2.0753 | 3.4098 | 3.4098 | 2.5739 | 4.4519 | 4.8741 | 2.7818 | 2.6848 | 0.26198 | 19.5473 | 37.0816 | 28.1952 | 1.0447 | 1.411 | 6.137 | 0.77446 | 0.48529 | 1.1261 | 8.1038 | 6.3917 | 1.6768 | 1.7927 | 0.016101 | 0.21401 | 0.001832 | 0.15675 | 0.15675 | 419847.6042 | 419847.6042 | 646529.3995 | 573022.2364 | 34349927.042 | 37969309.529 | 23.9716 | 21.2462 | 34324250.264 | 0.16102
2019-05-14 Midori MCE_UB_T1.EDB | 46 | 160.1 | 33.85 | 34.05 | 133.1461 | 798.2675 | 704.61 | 41900.16 | 4.7297 | 153651.2819 | 69697.3499 | 0.45361 | 0.60117 | 39026.98 | 1000 | 1200 | 900 | 1.186 | 4.165 | 5.35 | 68024823.18 | 1468419.7152 | 8.472 | 0.5363 | 94 | 1.5139 | Torsionally-stiff (TPR>1) | 2966.203 | 3223.482 | 2.4791 | 2.517 | 3.8098 | 2.9392 | 3.8098 | 9.2636 | 10.0671 | 20.9918 | 90.659 | 1.6321 | 0.34155 | 19.5337 | 8.5227 | 21.1834 | 0.085504 | 1.4993 | 2.907 | 0.75223 | 0.75057 | 1.0444 | 6.385 | 12.7231 | 1.6931 | 1.5436 | 0.013694 | 0.046772 | 0.0011961 | 0.039529 | 0.039529 | 26184.7888 | 26184.7888 | 127613.0955 | 154313.7665 | 7600695.324 | 5754786.637 | 19.1231 | 23.1243 | 8297420.5673 | 0.15993 | 0.81923 | 1.3621
Midtown A_20150507_Craked_NO springs.EDB | 40 | 121.4 | 51.95 | 36.3 | 172.3149 | 1064.2425 | 852.99 | 30834.68 | 3.3444 | 113152.633 | 53694.4749 | 0.47453 | 0.57426 | 40339.9998 | 500 | 1100 | 800 | 0.405 | 5.156 | 5.561 | 49313837.67 | 1225094.294 | 6.806 | 0.3303 | 0.8735 | 1.8786 | Torsionally-stiff (TPR>1) | 836.471 | 511.616 | 1.0292 | 0.8756 | 1.5694 | 1.3426 | 1.5694 | 3.4451 | 2.1071 | 173.3261 | 52.9741 | 4.2138 | 0.41885 | 31.9673 | 10.2056 | 13.3776 | 8.8102 | 5.0973 | 3.775 | 0.67112 | 0.81293 | 1.1485 | 6.868 | 4.072 | 2.2012 | 1.3883 | 0.27663 | 0.20477 | 0.00014696 | 0 | 0 | 0 | 0 | 20247.0957 | 18677.3851 | 701514.819 | 719230.2493 | 4.1853 | 3.8608 | 6125495.1966 | 0.14923
myplacemodel4A.EDB | 27 | 88.2 | 63.87 | 47.92 | 235.1514 | 1749.6462 | 1561.36 | 43027.4 | 1.8406 | 150162.7905 | 67668.7876 | 0.45064 | 0.63585 | 32881.99 | 1800 | 600 | 800 | 1.02 | 3.24 | 4.26 | 55823128.98 | 2060371.5959 | 2.887 | 0.3368 | 18 | 1.1693 | Torsionally-stiff (TPR>1) | 249.266 | 244.866 | 0.3231 | 0.3657 | 0.506 | 0.5612 | 0.5612 | 1.4131 | 1.3881 | 86.5003 | 45.1355 | 1.1981 | 0.30171 | 67.0976 | 38.5264 | 43.7405 | 7.1757 | 12.4788 | 18.561 | 0.63057 | 0.6048 | 1.2691 | 4.2028 | 3.6623 | 1.7178 | 1.6256 | 0.11069 | 0.042591 | 0.00024989 | 0.065882 | 0.065882 | 35649.1635 | 35649.1635 | 36753.1024 | 36457.5708 | 1666215.853 | 1746723.574 | 6.7114 | 6.6574 | 6636393.8866 | 0.15421
noahsark_070210_49F_150s700c.EDB | 49 | 151.9 | 36.9 | 16.3 | 46.4977 | 22.8054 | 553.15 | 30591.4 | 9.319 | 749.2353 | 10093.8337 | 13.4722 | 3.0307 | 38000 | 1400 | 700 | 700 | 1.627 | 5.066 | 6.693 | 50185747.55 | 1022121.4418 | 7.046 | 0.6108 | 0.9853 | 1.4109 | Torsionally-stiff (TPR>1) | 589.639 | 557.372 | 0.2539 | 0.5599 | 0.6335 | 0.7512 | 0.7512 | 1.9409 | 1.8347 | 30.1771 | 11.9729 | 1.0314 | 0.43252 | 18.4519 | 13.7496 | 12.4286 | 2.8035 | 7.2453 | 4.994 | 1.7931 | 0.37827 | 1.0128 | 2.7732 | 3.7061 | 1.1897 | 1.9439 | 4.2807e-05 | 0.17152 | 0.00013022 | 0.039529 | 0.039529 | 16457.1066 | 16457.1066 | 17786.7979 | 16798.0986 | 1015059.894 | 1365833.025 | 3.6128 | 3.412 | 6053796.0898 | 0.16469
3-Niko-Foundation Model-A3-R07-J-B.EDB | 33 | 96.1135 | 90.7319 | 36.1452 | 255.6982 | 1529.8237 | 1448.01 | 43254.49 | 2.6591 | 98154.3564 | 57297.1292 | 0.58375 | 0.75492 | 39300.12 | 965.2 | 965.2 | 762 | 0.572 | 26.079 | 26.651 | 64401614.06 | 1911362.5067 | 2.706 | 0.4153 | 36 | 2.8972 | Torsionally-stiff (TPR>1) | 457.957 | 402.562 | 0.5986 | 0.5733 | 0.8471 | 0.6853 | 0.8471 | 2.3824 | 2.0942 | 1555.3637 | 150.3163 | 1680391.9418 | 0.64362 | 108.8077 | 87.4184 | 173.3036 | 5.3585 | 0.16325 | 25.917 | 0.53095 | 0.74882 | 1.6375 | 6.5319 | 3.6359 | 1.646 | 2.7239 | 0.019397 | 0.75712 | 0.0013154 | 0.08184 | 0.08184 | 49837.2908 | 49837.2908 | 167042.2541 | 260875.07 | 9934768.272 | 5940635.583 | 26.4399 | 41.2921 | 8944290.3561 | 0.15468
Gravity Model 7-A .EDB | 33 | 96.1135 | 90.732 | 36.1452 | 255.6982 | 1529.8237 | 1448.01 | 43238.44 | 2.6591 | 102115.7373 | 57790.1582 | 0.56593 | 0.7482 | 39300.12 | 965.2 | 965.2 | 762 | 0.511 | 26.48 | 26.991 | 69991772.99 | 2080970.8324 | 2.654 | 0.4421 | 43 | 2.8355 | Torsionally-stiff (TPR>1) | 472.874 | 406.613 | 0.6407 | 0.5808 | 0.8594 | 0.6788 | 0.8594 | 2.46 | 2.1153 | 1601.1918 | 134.9833 | 61247830.704 | 0.64137 | 189.1114 | 81.2625 | 171.2765 | 5.2238 | 0.1653 | 0 | 0.53722 | 0.74882 | 1.6842 | 8.2081 | 5.7332 | 1.6412 | 2.3595 | 0.022668 | 0.74111 | 0.0014538 | 0.08184 | 0.08184 | 54346.6617 | 54346.6617 | 179585.951 | 283426.7997 | 10854193.431 | 6250595.238 | 26.1551 | 41.2786 | 8912469.6006 | 0.15476
6786ayalanovust14a(DBE)20160411b.EDB | 36 | 148.9 | 32.3 | 44.3 | 147.4269 | 1401.5394 | 1252.135 | 50024.04 | 4.6099 | 201808.043 | 95833.223 | 0.47487 | 0.52199 | 58605 | 1200 | 1200 | 600 | 0.614 | 2.86 | 3.474 | 74010695.48 | 2041607.575 | 3.702 | 0.5024 | 0.9548 | 1.5092 | Torsionally-stiff (TPR>1) | 1118.932 | 1103.068 | 1.4701 | 0.8905 | 1.4835 | 1.1679 | 1.4835 | 3.7573 | 3.7041 | 13.2583 | 16.8727 | 2.0551 | 0.2526 | 19.23 | 77.1413 | 40.9315 | 1.5547 | 1.5133 | 17.414 | 0.88769 | 0.47997 | 1.098 | 6.1912 | 9.4895 | 1.4733 | 1.6594 | 0.036647 | 0.06208 | 0.0016603 | 0.039529 | 0.039529 | 27867.4548 | 27867.4548 | 307790.2123 | 288719.2866 | 9073783.035 | 9403419.114 | 42.3927 | 39.766 | 13225183.5263 | 0.23742 | 0.81887 | 0.95
Ocho Harmanas Model 201204 Brick Load by Anas.EDB | 20 | 61.8 | 19.0253 | 21.46 | 93.697 | 270.4516 | 256.56 | 5164.64 | 3.2483 | 1445.4182 | 11444.3659 | 7.9177 | 0.45128 | 28257.3861 | 500 | 1250 | 250 | 2.648 | 1.121 | 3.769 | 7787371.72 | 383420.0605 | 2.72 | 0.5186 | 0.9402 | 1.358 | Torsionally-stiff (TPR>1) | 350.435 | 319.385 | 0.3657 | 0.3526 | 0.8289 | 0.755 | 0.8289 | 2.8352 | 2.584 | 6052.7527 | 39.2578 | 0.3241 | 0.41733 | 21.619 | 25.0516 | 24.0349 | 5.0555 | 41.3137 | 14.471 | 0.62219 | 1.559 | 1.2247 | 27.7103 | 39.7687 | 1.4745 | 2.0178 | 0.077775 | 0.11677 | 0.00023611 | 0 | 0 | 0 | 0 | 6066.2407 | 6736.4862 | 252363.602 | 226678.5217 | 7.9407 | 8.8181 | 731711.6092 | 0.14217
Frontera Verde Resi Tower 1_Strength_01c_SHEAR_RWDI_PB1_v9.EDB | 47 | 142.1 | 30.85 | 47.9 | 340.3286 | 420.0825 | 1250.7 | 75627.17 | 4.6062 | 23582.4372 | 52945.9516 | 2.2451 | 1.4284 | 35149.48 | 2500 | 600 | 900 | 1.301 | 5.283 | 6.584 | 85964152.56 | 1816488.9562 | 5.148 | 0.351 | 39 | 0.92327 | Torsionally-flexible (TPR<1) | 1050.945 | 778.288 | 1.1477 | 0.4853 | 1.1751 | 1.1572 | 1.1751 | 3.6979 | 2.7385 | 67.8475 | 147.7972 | 9.0112 | 0.59699 | 40.0872 | 29.485 | 32.5114 | 0.10605 | 0.1919 | 5.616 | 0.36837 | 1.2245 | 1.2124 | 5.0599 | 4.0001 | 1.7805 | 1.3013 | 0.10038 | 0.010089 | 0.0011188 | 0 | 0 | 0 | 0 | 157888.8091 | 144038.9926 | 5024897.404 | 5441918.882 | 18.7225 | 17.0802 | 9402924.7357 | 0.1565
olivest5acrk MCEbsf1_T1.6222.EDB | 52 | 173.8 | 22.14 | 39.7 | 132.2378 | 751.6312 | 649 | 43645.46 | 7.85 | 165840.6066 | 66139.9204 | 0.39882 | 0.6599 | 36234.19 | 2400 | 700 | 800 | 1.659 | 5.128 | 6.787 | 76447641.97 | 1454065.3988 | 7.024 | 0.5505 | 0.927 | 1.6099 | Torsionally-stiff (TPR>1) | 1855.237 | 1174.892 | 1.5183 | 0.7446 | 1.736 | 1.2265 | 1.736 | 5.3373 | 3.38 | 29.3795 | 28.4101 | 1.6041 | 0.34826 | 27.196 | 16.689 | 25.9672 | 3.1073 | 0.19752 | 4.697 | 0.73494 | 0.7917 | 1.119 | 5.6505 | 5.6989 | 1.8402 | 1.3922 | 0.15427 | 0.044549 | 0.00053593 | 0.056851 | 0.056852 | 40620.2087 | 40620.9423 | 100273.2191 | 94950.4186 | 6254412.339 | 5282379.281 | 13.3706 | 12.6609 | 9931910.9587 | 0.15587 | 0.81965 | 1.25
olivest5acrk MCEbsf1_T2.6222.EDB | 50 | 167.6 | 22.14 | 36.25 | 125.5036 | 701.0993 | 607.91 | 39802.19 | 7.57 | 150352.8372 | 59902.987 | 0.39842 | 0.66444 | 36234.19 | 2400 | 700 | 800 | 1.924 | 4.857 | 6.78 | 69807480.03 | 1380456.8386 | 6.289 | 0.5454 | 0.8959 | 1.7892 | Torsionally-stiff (TPR>1) | 1668.104 | 873.748 | 1.3785 | 0.5673 | 6.0576 | 4.9464 | 6.0576 | 4.9764 | 2.6066 | 30.3106 | 225.1249 | 1.4826 | 0.58008 | 37.469 | 23.1389 | 38.4202 | 2.3443 | 0.18347 | 6.447 | 0.74789 | 0.80554 | 1.1196 | 6.3867 | 5.5585 | 1.9708 | 1.5397 | 0.22344 | 0.025708 | 0.00058494 | 0.056851 | 0.056852 | 36984.1128 | 36984.7807 | 96764.1003 | 100012.9271 | 6155546.114 | 5167609.396 | 14.13 | 14.6044 | 9048103.7362 | 0.15609 | 0.82032 | 1.25
OGP Column Design.EDB | 27 | 102.25 | 37.2 | 31.65 | 137.5801 | 1163.955 | 1082.15 | 29834.5 | 3.2306 | 99202.2612 | 38753.4823 | 0.39065 | 0.76985 | 36234.19 | 900 | 1600 | 500 | 0.681 | 4.806 | 5.487 | 38287017.65 | 1326819.5174 | 3.255 | 0.5929 | 13 | 1.7078 | Torsionally-stiff (TPR>1) | 464.574 | 651.355 | 0.4095 | 0.8008 | 0.9605 | 0.8428 | 0.9605 | 2.2718 | 3.1851 | 39.3982 | 24.8423 | 1.2716 | 0.27796 | 37.4466 | 34.7925 | 30.9398 | 3.8555 | 3.4458 | 18.815 | 0.87906 | 0.5319 | 1.1345 | 5.3316 | 2.4706 | 1.4867 | 1.7592 | 0.012676 | 0.1835 | 0.00052986 | 0.039529 | 0.039529 | 12197.5246 | 12197.5246 | 56956.1098 | 71500.0721 | 2540261.951 | 2439644.583 | 15.1642 | 19.0364 | 4652338.475 | 0.15495 | 0.82547 | 0.85
OWP_Final_R1(20120117).EDB | 36 | 137 | 48.65 | 25.15 | 147.6 | 1223.5475 | 1159.29 | 44683.23 | 5.4473 | 177607.6211 | 64485.8503 | 0.36308 | 0.69292 | 36234.19 | 2000 | 800 | 700 | 1.349 | 2.473 | 3.822 | 60169085.64 | 1531963.0267 | 4.295 | 0.4779 | 0.9265 | 1.1842 | Torsionally-stiff (TPR>1) | 135.458 | 177.794 | 0.1721 | 0.4173 | 0.4362 | 0.5174 | 0.5174 | 0.49437 | 0.64888 | 44.9021 | 17.5197 | 2.3214 | 0.57573 | 30.515 | 25.678 | 29.0043 | 0.57262 | 0.15587 | 8.49 | 0.8401 | 0.54285 | 1.1537 | 5.9658 | 7.0668 | 1.6438 | 1.8399 | 0.012462 | 0.079148 | 0.00021136 | 0.036894 | 0.036894 | 19599.4688 | 19599.4688 | 24293.0202 | 26310.8137 | 867702.9898 | 719554.9376 | 4.1157 | 4.4575 | 7652422.0287 | 0.15467 | 0.82372 | 0.85
Orchard garden_ETABS_20201015_T1.EDB | 23 | 73.075 | 67.6125 | 24.7 | 142.3419 | 1010.5081 | 933.17 | 22084.11 | 2.9585 | 69424.8481 | 33442.363 | 0.48171 | 0.66036 | 30250 | 1150 | 1025 | 350 | 1.497 | 0.924 | 2.421 | 26795380.56 | 1154992.5391 | 3.603 | 0.5202 | 0.9803 | 1.284 | Torsionally-stiff (TPR>1) | 433.792 | 317.949 | 0.4126 | 0.4994 | 0.8925 | 0.7528 | 0.8925 | 2.9681 | 2.1755 | 439.4435 | 514.7741 | 1.6156 | 0.59978 | 23.1761 | 16.5157 | 25.8971 | 19.7156 | 19.9024 | 9.701 | 0.79167 | 0.63388 | 1.1135 | 24.5609 | 12.6531 | 1.2981 | 1.6537 | 0.052181 | 0.10784 | 0.00032038 | 0 | 0 | 0 | 0 | 17416.4783 | 19597.7319 | 759545.8383 | 755840.1871 | 6.6257 | 7.4555 | 2550272.5057 | 0.14892
Orchard garden_ETABS_20201015_T2.EDB | 23 | 73.075 | 52.4125 | 61.65 | 166.5324 | 1230.0294 | 1120.13 | 25880.63 | 1.3942 | 84380.4634 | 35256.3935 | 0.41783 | 0.73407 | 30250 | 1300 | 500 | 425 | 1.54 | 0.863 | 2.403 | 31074090.09 | 1337820.903 | 3.322 | 0.4572 | 0.9464 | 1.1547 | Torsionally-stiff (TPR>1) | 327.234 | 348.139 | 0.5011 | 0.3543 | 0.672 | 0.689 | 0.689 | 2.239 | 2.3821 | 22.0646 | 141.0696 | 1.2869 | 0.30334 | 23.6348 | 30.7251 | 20.3285 | 9.5972 | 3.6506 | 11.678 | 0.74656 | 0.60925 | 1.0899 | 22.189 | 46.4744 | 1.8985 | 1.1144 | 0.057433 | 0.0065834 | 0.00023281 | 0 | 0 | 0 | 0 | 27681.6801 | 20751.5796 | 893390.8584 | 1132885.275 | 9.0808 | 6.8074 | 2976963.6992 | 0.14896
2015-11-11 Pacific Plaza.EDB | 49 | 149.45 | 32.9 | 51.6 | 153.6889 | 1516.5618 | 1199.26 | 68405.56 | 4.5426 | 228136.5805 | 107957.7368 | 0.47322 | 0.63363 | 30230.172 | 1500 | 1000 | 800 | 1.805 | 3.486 | 5.291 | 91709316.13 | 1859437.1967 | 4.548 | 0.5776 | 30 | 1.195 | Torsionally-stiff (TPR>1) | 449.912 | 379.908 | 0.3176 | 0.2259 | 0.4397 | 0.3615 | 0.4397 | 1.5052 | 1.271 | 27.9072 | 41.6977 | 1.1885 | 0.41496 | 18.5054 | 34.7795 | 30.1262 | 11.0847 | 12.9431 | 9.938 | 0.89824 | 0.45603 | 1.0499 | 5.904 | 5.324 | 1.6007 | 4.3017 | 0.010492 | 0.022701 | 0.0004691 | 0.0264 | 0.0264 | 23588.6022 | 23588.6022 | 70560.0118 | 65862.366 | 2726763.898 | 2758792.949 | 7.8429 | 7.3207 | 11275225.4285 | 0.15425 | 0.81639 | 0.85
Park Terraces 2 (Service).EDB | 111 | 210.3 | 36.2722 | 37.2544 | 121.8041 | 997.5449 | 869.78 | 65513.35 | 5.7978 | 174086.7937 | 115426.7156 | 0.66304 | 0.56758 | 37010.82 | 2400 | 900 | 1000 | 58.068 | 106.419 | 164.487 | 90992943.07 | 816834.2188 | 7.165 | 0.6292 | 0.9894 | 1.4575 | Torsionally-stiff (TPR>1) | 257.282 | 217.061 | 0.8477 | 0.6291 | 1.0743 | 1.1413 | 1.1413 | 0.6117 | 0.51607 | 4.128 | 28.2981 | 78.0819 | 0.38287 | 23.3521 | 15.1397 | 16.5147 | 2.4723 | 2.3886 | 3.463 | 0.83435 | 0.56025 | 2.3549 | 15.8404 | 16.0588 | 1.5656 | 1.5432 | 0.024206 | 0.0065373 | 0.00012829 | 0.05 | 0.05 | 44457.7614 | 44457.7614 | 25193.5261 | 19165.9758 | 1044644.458 | 1015019.352 | 2.8224 | 2.1471 | 12670489.3993 | 0.16379 | 0.81373 | 0.85
AITC-PLUM-V9-10-T.EDB | 45 | 133.8 | 101.2 | 36.15 | 357.4656 | 1353.3978 | 1455.47 | 59179.05 | 3.7012 | 119119.6824 | 118429.1574 | 0.9942 | 0.4997 | 44279.1831 | 570 | 370 | 800 | 0.021 | 8.08 | 8.101 | 78905616.82 | 1746802.7707 | 3.281 | 0.5225 | 44 | 0.87077 | Torsionally-flexible (TPR<1) | 384.488 | 457.811 | 0.0497 | 0.3542 | 0.4483 | 0.563 | 0.563 | 1.4368 | 1.7108 | 63.6763 | 8.9857 | 1.5728 | 0.3312 | 31.3316 | 71.8046 | 57.1358 | 3.9297 | 10.6399 | -0.142 | 0.37833 | 1.1052 | 1.1727 | 19.6902 | 12.0552 | 1.7038 | 1.785 | 0.023943 | 0.092912 | 0.0002369 | 0 | 0 | 0 | 0 | 125510.9056 | 75988.3865 | 5604100.485 | 10188572.258 | 16.2145 | 9.8168 | 12574866.1347 | 0.20689
porticot1st1crk.EDB | 48 | 142.6 | 56.575 | 22.725 | 152.7667 | 1074.2833 | 923.21 | 66288.68 | 6.275 | 223029.5964 | 104211.197 | 0.46725 | 0.6361 | 39026.98 | 1200 | 800 | 600 | 1.068 | 3.845 | 4.913 | 87835921.98 | 1815284.3348 | 5.556 | 0.4503 | 0.9414 | 1.2536 | Torsionally-stiff (TPR>1) | 1132.289 | 2090.947 | 0.7211 | 1.604 | 1.139 | 1.9387 | 1.9387 | 3.9702 | 7.3315 | 266.1245 | 65.107 | 7.2635 | 0.42317 | 22.6435 | 19.8114 | 20.8761 | 0.12119 | 0.27058 | 5.454 | 0.76056 | 0.63992 | 1.1431 | 7.997 | 7.4456 | 1.4245 | 1.9364 | 0.017682 | 0.13841 | 0.00088739 | 0.043922 | 0.043922 | 37530.5064 | 37530.5064 | 238909.3108 | 294660.5103 | 5831822.841 | 5665382.235 | 27.7263 | 34.1964 | 10530472.1107 | 0.15166 | 0.81167 | 1.137
PorticoT2_DBE_run9_26oct2015_T1.EDB | 53 | 148.9 | 58.9 | 22.8 | 161.548 | 1148.6483 | 973.81 | 54966.86 | 6.5307 | 185172.7249 | 102515.2817 | 0.55362 | 0.53618 | 39026.98 | 1400 | 950 | 600 | 2.09 | 4.531 | 6.621 | 78984660.6 | 1481082.7138 | 7.075 | 0.5077 | 0.9224 | 1.0657 | Torsionally-stiff (TPR>1) | 1482.34 | 1955.122 | 0.4544 | 1.5542 | 1.6361 | 2.444 | 2.444 | 4.9776 | 6.5652 | 74.7278 | 1411.6539 | 17.1384 | 0.40242 | 28.6795 | 11.5164 | 13.7787 | 12.4169 | 2.4448 | 3.408 | 0.7437 | 0.63289 | 1.8623 | 28.3428 | 13.6086 | 1.6729 | 2.1933 | 0.021384 | 0.08286 | 0.00064041 | 0.043922 | 0.043922 | 33810.6647 | 33810.6647 | 191702.7135 | 200891.2145 | 5776142.843 | 5636573.622 | 24.741 | 25.9268 | 8908753.0543 | 0.15422 | 0.81898 | 1.137
PorticoT2_DBE_run9_26oct2015_T2.EDB | 51 | 142.9 | 56.575 | 22.725 | 152.7667 | 1074.2834 | 923.21 | 66288.68 | 6.2882 | 220181.9157 | 104966.0808 | 0.47672 | 0.63152 | 39026.98 | 1500 | 800 | 600 | 1.803 | 5.004 | 6.807 | 89944561.29 | 1749220.3602 | 6.2 | 0.4607 | 0.9196 | 1.1322 | Torsionally-stiff (TPR>1) | 1595.446 | 2223.899 | 0.6451 | 1.6245 | 1.7421 | 2.2814 | 2.2814 | 5.5824 | 7.7813 | 301.9331 | 28.6879 | 24.9624 | 0.46419 | 23.5374 | 12.0201 | 20.4284 | 0.31853 | 0.41009 | 4.054 | 0.76056 | 0.63992 | 1.6704 | 22.6548 | 12.0041 | 1.5209 | 1.7869 | 0.01467 | 0.098657 | 0.00068886 | 0.043922 | 0.043922 | 38424.9426 | 38424.9426 | 307364.1837 | 292571.1741 | 5873411.735 | 5627580.471 | 34.8345 | 33.1579 | 10319391.7119 | 0.15355 | 0.81163 | 1.137
2018-07-30-PorticoT3-WINDDESIGN-run1.EDB | 49 | 147.3 | 58.9 | 22.8 | 161.483 | 1149.4733 | 974.79 | 61864.24 | 6.4605 | 206309.3282 | 98059.2771 | 0.4753 | 0.63089 | 39026.98 | 1400 | 950 | 600 | 1.491 | 2.956 | 4.447 | 84549721.49 | 1717389.1322 | 6.425 | 0.5375 | 0.9644 | 1.1447 | Torsionally-stiff (TPR>1) | 1393.248 | 1769.56 | 0.2446 | 1.3695 | 1.4167 | 2.0549 | 2.0549 | 4.7293 | 6.0067 | 290.052 | 60.7791 | 2.6731 | 0.4854 | 26.0289 | 12.7226 | 14.9879 | 0.11789 | 0.22198 | 4.692 | 0.74426 | 0.63218 | 1.203 | 11.8638 | 11.3209 | 1.4176 | 1.4205 | 0.029951 | 0.079488 | 0.00069735 | 0.043922 | 0.043922 | 36246.2696 | 36246.2696 | 159721.1898 | 160870.3044 | 5783305.727 | 6556837.487 | 19.2567 | 19.3952 | 9599530.4569 | 0.15712 | 0.81167 | 1.137
20191128 PorticoT4 WindU.EDB | 49 | 147.3 | 58.65 | 22.8 | 161.1965 | 1144.9496 | 979.15 | 63133.56 | 6.4605 | 214685.2571 | 109585.0716 | 0.51045 | 0.57611 | 39026.98 | 1400 | 950 | 600 | 1.484 | 2.991 | 4.474 | 93756305.79 | 1900964.1869 | 6.677 | 0.4273 | 0.9639 | 1.1327 | Torsionally-stiff (TPR>1) | 1473.045 | 1897.762 | 0.3695 | 1.6873 | 1.6382 | 2.2369 | 2.2369 | 5.0002 | 6.4418 | 477.7796 | 1771.4745 | 3.3808 | 0.78006 | 18.458 | 11.625 | 15.8119 | 18.9441 | 1.6065 | 3.791 | 0.74412 | 0.63355 | 1.3354 | 29.3478 | 12.4736 | 1.5742 | 1.9857 | 0.015793 | 0.098696 | 0.001891 | 0.043922 | 0.043922 | 40120.7037 | 40120.7037 | 259446.6452 | 232726.5519 | 6813915.792 | 5551209.377 | 28.2084 | 25.3033 | 9676020.2648 | 0.15275 | 0.81322 | 1.3749
06-28-14 Princeview run02.EDB | 43 | 145.8 | 50.167 | 20.26 | 134.9615 | 815.3123 | 724.21 | 30719.87 | 7.1964 | 114800.5306 | 56918.9599 | 0.49581 | 0.53971 | 35981.1 | 2000 | 800 | 800 | 2.679 | 3.175 | 5.854 | 49399113.76 | 1144265.4144 | 6.527 | 0.7006 | 0.9896 | 1.133 | Torsionally-stiff (TPR>1) | 331.79 | 660.684 | 0.7437 | 2.0963 | 0.7437 | 2.0963 | 2.0963 | 1.1378 | 2.2657 | 17.6308 | 6.4546 | 5.5188 | 0.36291 | 23.374 | 23.1598 | 12.8509 | 3.6539 | 8.832 | 5.37 | 0.74999 | 0.7449 | 1.0741 | 88.9594 | 39.4765 | 1.2579 | 2.0296 | 0.0119 | 0.2509 | 0.00016439 | 0.0264 | 0.0264 | 12738.5454 | 12738.5454 | 20343.309 | 20024.9461 | 1406519.615 | 1358717.593 | 4.1979 | 4.1322 | 6063640.7664 | 0.15755 | 0.82427 | 0.85
ETABSrev_aungtry1_El_latest.EDB | 61 | 209.6 | 69.7857 | 27.5059 | 168.3279 | 1351.8098 | 1187.4 | 92722.96 | 7.6202 | 298530.0283 | 148189.1103 | 0.4964 | 0.62571 | 36272 | 2300 | 1000 | 1300 | 1.829 | 9.19 | 11.019 | 177034723.21 | 2891300.4054 | 13.374 | 0.5451 | 40 | 1.6396 | Torsionally-stiff (TPR>1) | 4422.987 | 2680.249 | 4.6835 | 3.3397 | 6.5472 | 4.3078 | 6.5472 | 10.551 | 6.3937 | 1266.0963 | 333.38 | 3.8755 | 0.90383 | 27.7955 | 5.6046 | 10.9568 | 2.1562 | 3.2529 | 2.409 | 0.7743 | 0.56034 | 1.088 | 7.5109 | 4.7991 | 1.497 | 1.7667 | 0.035309 | 0.13142 | 0.0013583 | 0.075911 | 0.075911 | 131295.2713 | 131295.2713 | 294397.8295 | 288254.5436 | 10719062.898 | 11156398.186 | 16.9515 | 16.5977 | 24693476.9354 | 0.16077
richst1_seismic_DBE_T1.EDB | 59 | 190.8 | 134.6329 | 60.7552 | 322.707 | 2267.658 | 2073.51 | 146687.59 | 3.1405 | 509043.2788 | 192133.1266 | 0.37744 | 0.76347 | 35981.102 | 1500 | 1300 | 900 | 2.179 | 2.4 | 4.579 | 231443301.98 | 3903219.4412 | 8.94 | 0.3616 | 0.9291 | 1.144 | Torsionally-stiff (TPR>1) | 1798.495 | 2270.116 | 0.8498 | 1.0338 | 1.8241 | 4.1653 | 4.1653 | 4.713 | 5.9489 | 537.1935 | 552.3923 | 2.0059 | 0.75776 | 8.92 | 7.4969 | 7.8571 | 3.2626 | 1.1895 | 3.685 | 0.5231 | 0.64039 | 1.1474 | 7.1518 | 4.5034 | 1.78 | 1.6009 | 0.039965 | 0.030201 | 0.00031315 | 0.038541 | 0.038541 | 80374.2303 | 80374.2303 | 135981.9478 | 131052.1853 | 13190122.4 | 13912868.153 | 5.9892 | 5.7721 | 26764777.207 | 0.15648 | 0.80982 | 0.85
Delta-Cracked-20130821_V9.EDB | 59 | 188.55 | 40.84 | 50.53 | 208.4245 | 1618.3123 | 1425.58 | 88066.31 | 4.6168 | 299359.4788 | 123454.7475 | 0.4124 | 0.71335 | 35981.1 | 1950 | 1000 | 1000 | 2.695 | 2.479 | 5.173 | 126322881.62 | 2131160.8859 | 7.401 | 0.5883 | 39 | 1.1181 | Torsionally-stiff (TPR>1) | 1728.837 | 2016.806 | 1.0521 | 0.9915 | 1.8312 | 1.7546 | 1.8312 | 4.5846 | 5.3482 | 76.5875 | 702.4375 | 1.8178 | 0.28138 | 16.3669 | 16.2751 | 12.6347 | 4.2331 | 3.1144 | 3.335 | 0.68421 | 0.57956 | 1.0815 | 3.6546 | 3.4408 | 1.7812 | 1.3741 | 0.027382 | 0.012505 | 0.00047369 | 0.039529 | 0.039529 | 43482.2061 | 43482.2061 | 125093.8136 | 108509.1383 | 8966973.201 | 9791052.021 | 10.0945 | 8.7562 | 14378560.8141 | 0.15755 | 0.8125 | 0.85
AITS-Royalton ETABS Model+FND-For Wind-20161115-R005-Rigid Diaph-20161201.EDB | 71 | 223.9 | 46.3035 | 23.983 | 128.495 | 883.1899 | 873.35 | 78905.58 | 9.3358 | 185165.7791 | 89559.0532 | 0.48367 | 0.88105 | 34474 | 1500 | 1200 | 1000 | 0.819 | 8.562 | 9.381 | 119573048.97 | 1670799.9049 | 6.941 | 0.4559 | 39 | 3.6667 | Torsionally-stiff (TPR>1) | 2151.325 | 2855.709 | 1.2026 | 1.947 | 1.5354 | 1.9784 | 1.9784 | 4.8042 | 6.3772 | 32.0931 | 4.899 | 2.7234 | 0.51118 | 23.1436 | 38.4461 | 31.3877 | 0.50376 | 0.11179 | 8.485 | 0.81987 | 0.6547 | 1.0876 | 4.7051 | 7.2424 | 1.2128 | 1.8571 | 0.025355 | 0.37561 | 0.0019229 | 0 | 0 | 0 | 0 | 355046.9612 | 344117.4553 | 17307793.397 | 22992433.089 | 30.268 | 29.3362 | 14623952.1972 | 0.15564
Sage5_MCE_02062020.EDB | 55 | 170.75 | 70.37 | 57.97 | 251.4535 | 2839.5667 | 2456.66 | 144033.49 | 2.9455 | 464739.8438 | 175818.6635 | 0.37832 | 0.81922 | 39026.98 | 2650 | 800 | 1000 | 2.56 | 2.427 | 4.987 | 204903317.43 | 3699138.3831 | 6.746 | 0.3638 | 0.9632 | 1.4866 | Torsionally-stiff (TPR>1) | 2178.141 | 2812.185 | 1.3984 | 1.7348 | 2.259 | 3.0035 | 3.0035 | 6.3782 | 8.2348 | 205.4172 | 211.1208 | 2.9787 | 0.55247 | 17.9959 | 21.2516 | 16.1267 | 0.22611 | 0.554 | 5.662 | 0.74535 | 0.39723 | 1.1639 | 12.3286 | 13.1293 | 2.3653 | 3.5211 | 0.10536 | 0.097068 | 0.0019931 | 0.046118 | 0.046118 | 64261.2783 | 64261.2783 | 785080.3938 | 931863.567 | 20734527.921 | 24572226.281 | 39.0568 | 46.359 | 23955070.7625 | 0.15924 | 0.81092 | 0.9653
seq112411.EDB | 59 | 178.2 | 42 | 40.2 | 162.7455 | 1581.795 | 1396.5 | 79967.62 | 4.4328 | 269103.3034 | 91577.6723 | 0.34031 | 0.87322 | 39012.83 | 1600 | 900 | 900 | 0.766 | 11.592 | 12.358 | 113871381.96 | 1923397.0703 | 5.664 | 0.6917 | 48 | 1.4376 | Torsionally-stiff (TPR>1) | 1404.92 | 1284.168 | 0.815 | 0.7871 | 1.0264 | 0.9535 | 1.0264 | 3.942 | 3.6032 | 12.5599 | 10.7904 | 1.641 | 0.24881 | 46.7889 | 19.5523 | 24.644 | 2.8783 | 2.6531 | 6.494 | 0.86631 | 0.46299 | 1.0777 | 4.1904 | 4.678 | 1.2774 | 1.1561 | 0.0048067 | 0.0055084 | 0.00037354 | 0.039529 | 0.039529 | 40347.314 | 40347.314 | 128881.7798 | 148368.3275 | 12380096.661 | 11223882.641 | 11.5374 | 13.2818 | 14103563.9352 | 0.1584 | 0.81873 | 0.85
shangcolomboph2st1_wind-R21-20141114-REVISED PARTITION LOADS+REVISED CONNECTIONS_T1.EDB | 54 | 186.1 | 37.9 | 35.775 | 147.4373 | 1322.3835 | 1220.1 | 85337.93 | 5.202 | 278148.3635 | 113737.499 | 0.40891 | 0.75031 | 31754.265 | 2225 | 1700 | 900 | 1.261 | 4.332 | 5.593 | 161131116.03 | 2967107.5378 | 9.068 | 0.216 | 38 | 0.94806 | Torsionally-flexible (TPR<1) | 2641.44 | 2636.606 | 4.0818 | 4.3765 | 5.1356 | 5.7968 | 5.7968 | 7.0968 | 7.0838 | 226.8337 | 52.9355 | 4.9258 | 0.34253 | 18.887 | 10.0855 | 8.4121 | 1.1113 | 1.253 | 1.069 | 0.87433 | 0.50172 | 1.1707 | 4.7705 | 7.0204 | 1.4564 | 1.5641 | 0.046506 | 0.019096 | 0.0011856 | 0.1425 | 0.1425 | 202206.7009 | 202206.7009 | 288544.2097 | 235869.7896 | 11364835.217 | 12754017.621 | 18.2542 | 14.9219 | 16505339.7439 | 0.14892
shangcolombohotelst1-Rev8(20131027)-WIND+pile & pilecap.EDB | 36 | 133.6 | 45.4 | 32.2 | 155.2 | 1461.88 | 1351.44 | 69581.02 | 4.1491 | 148110.6503 | 104139.3746 | 0.70312 | 0.66815 | 31528.558 | 1500 | 1500 | 500 | 2.575 | 3.491 | 6.065 | 113475001.23 | 3110417.9308 | 4.221 | 0.458 | 28 | 1.3084 | Torsionally-stiff (TPR>1) | 200.116 | 336.485 | 0.1372 | 0.302 | 0.2812 | 0.3566 | 0.3566 | 0.74894 | 1.2593 | 134.0768 | 446.2432 | 7.0777 | 0.65856 | 23.0439 | 45.657 | 29.7572 | 0.48756 | 0.96195 | 12.42 | 0.87331 | 0.47774 | 1.3729 | 8.6391 | 4.1455 | 1.6041 | 1.64 | 0.077578 | 0.056335 | 0.00031028 | 0 | 0 | 0 | 0 | 54383.9128 | 53680.1585 | 2198025.861 | 2593776.973 | 4.8854 | 4.8222 | 12227229.9118 | 0.14955 | 0.85259 | 1
ShangriLa Colombo Phase 3-Etabs model-R11+No Crack Section(20150310)_T1.EDB | 43 | 171.1 | 48.05 | 36 | 168.1 | 1729.8 | 1593.58 | 143959.08 | 4.7528 | 269334.3661 | 246282.3461 | 0.91441 | 0.58453 | 31754.26 | 3000 | 3000 | 800 | 1.114 | 2.454 | 3.569 | 256392361.08 | 5898408.3335 | 5.087 | 0.305 | 38 | 1.2746 | Torsionally-stiff (TPR>1) | 1425.644 | 1839.617 | 1.3076 | 3.2808 | 2.0392 | 3.7855 | 3.7855 | 4.1661 | 5.3759 | 37.7621 | 85.3508 | 20.5317 | 0.29926 | 12.8516 | 39.0469 | 25.5305 | 7.3282 | 2.1869 | 11.831 | 0.87707 | 0.4373 | 1.1802 | 8.4548 | 13.6086 | 1.7046 | 1.778 | 0.056185 | 0.085057 | 0.0014952 | 0.1425 | 0.1425 | 291801.5909 | 291801.5909 | 746185.8068 | 710825.2845 | 23311691.262 | 24937165.731 | 29.6669 | 28.2611 | 26249316.5609 | 0.14873
DBE -Model - Reduced Live Load.EDB | 63 | 197.4 | 101.4718 | 87.8771 | 334.6681 | 2484.2494 | 2280.77 | 172590.86 | 2.2463 | 528053.8539 | 246109.8124 | 0.46607 | 0.70128 | 39026.98 | 2000 | 900 | 800 | 1.376 | 6.446 | 7.821 | 296029839.99 | 4674207.0759 | 8.423 | 0.5017 | 0.9511 | 1.0295 | Torsionally-similarly-stiff (TPR~1) | 3219.757 | 3239.21 | 1.8837 | 1.8486 | 2.4455 | 2.4714 | 2.4714 | 8.1554 | 8.2047 | 371.2001 | 277.35 | 2.1452 | 0.50881 | 21.5596 | 10.4274 | 11.5583 | 0.066959 | 0.050572 | 3.785 | 0.52794 | 0.60622 | 1.1047 | 10.77 | 9.5898 | 1.942 | 1.9581 | 0.0067977 | 0.0096282 | 0.00088566 | 0.039529 | 0.039529 | 113903.8848 | 113903.8848 | 1253102.923 | 921769.4656 | 27266179.766 | 26662888.15 | 43.1501 | 31.7408 | 37055246.9569 | 0.15901 | 0.83182 | 0.998
wackst18a(eq)_20180510- WIND MODEL_Design_withWindTunnel.02.23.2018.EDB | 55 | 177.2 | 55.3641 | 35.5769 | 149.7202 | 1484.9255 | 1355.04 | 83403.9 | 4.9808 | 277883.9239 | 107985.2924 | 0.3886 | 0.77236 | 39026.98 | 2900 | 1100 | 800 | 1.568 | 3.975 | 5.543 | 143953039.21 | 2597008.31 | 5.981 | 0.5583 | 0.9664 | 1.3541 | Torsionally-stiff (TPR>1) | 2957.254 | 2855.677 | 1.5848 | 1.9657 | 2.2584 | 2.2399 | 2.2584 | 8.3444 | 8.0578 | 118.2998 | 23.2448 | 1.7587 | 0.55961 | 12.045 | 19.2868 | 28.1515 | 2.7655 | 0.043489 | 5.818 | 0.91294 | 0.45319 | 1.0285 | 6.4929 | 6.1596 | 1.7817 | 1.8506 | 0.0033146 | 0.087834 | 0.0013155 | 0.046118 | 0.046118 | 64598.7113 | 64598.7113 | 416451.2689 | 478742.3436 | 22760405.458 | 19668440.065 | 29.49 | 33.901 | 17401871.1976 | 0.15706 | 0.83857 | 1.25
shangbgc_Wind_20181115.EDB | 56 | 189.65 | 68.3071 | 59.2073 | 227.0259 | 1990.0197 | 1822.73 | 117624.24 | 3.2031 | 405879.6713 | 168222.9815 | 0.41447 | 0.69922 | 34474 | 1300 | 600 | 800 | 1.566 | 3.521 | 5.088 | 198442822.15 | 3516914.6343 | 8.993 | 0.2873 | 0.9307 | 0.94006 | Torsionally-flexible (TPR<1) | 917.395 | 1125.579 | 0.8343 | 0.5361 | 1.0373 | 0.9654 | 1.0373 | 2.4187 | 2.9675 | 131.4135 | 94.6234 | 2.2157 | 0.58542 | 14.7718 | 13.8 | 17.969 | 0.47911 | 0.1823 | 1.714 | 0.69656 | 0.51337 | 1.1043 | 18.2534 | 12.5333 | 1.859 | 1.87 | 0.019978 | 0.031448 | 0.00090922 | 0 | 0 | 0 | 0 | 843379.3901 | 795990.5436 | 13395067.688 | 9254178.897 | 43.323 | 40.8887 | 22471902.1819 | 0.15404 | 0.80233 | 1.1206
south tower-system1.EDB | 68 | 232.005 | 53.8419 | 31.3918 | 284.2268 | 771.185 | 1173.15 | 79199.56 | 7.3906 | 168108.6535 | 112347.8782 | 0.66831 | 0.70495 | 36272.2011 | 3000 | 1500 | 2200 | 1.955 | 5.991 | 7.947 | 147452510.64 | 2155871.7232 | 5.583 | 0.6149 | 0.9648 | 1.8353 | Torsionally-stiff (TPR>1) | 1000.021 | 1584.075 | 0.5497 | 0.9562 | 0.666 | 1.0536 | 1.0536 | 2.1552 | 3.4139 | 1.9215 | 28.6273 | 1.556 | 0.24569 | 17.8246 | 87.6822 | 40.1217 | 0.77132 | 1.6982 | 11.914 | 0.42718 | 1.0903 | 1.0978 | 4.1016 | 3.2781 | 1.2546 | 1.5133 | 0.01106 | 0.024514 | 0.0007896 | 0.05294 | 0.05294 | 76108.7379 | 76108.7379 | 291822.9524 | 212918.7361 | 19620107.706 | 28243340.294 | 20.1743 | 14.7195 | 18256052.48 | 0.15602 | 0.81402 | 0.85
2019-09-30 - Solaire North (Wind_Str).EDB | 44 | 196.4 | 21.7 | 81 | 205.1307 | 1735.38 | 1471.94 | 178807.35 | 9.0507 | 8048.8066 | 307905.4596 | 38.2548 | 0.58072 | 39026.98 | 1600 | 1100 | 1200 | 1.417 | 3.263 | 4.679 | 305995249.25 | 6892879.6336 | 6.049 | 0.2603 | 0.9831 | 1.0737 | Torsionally-stiff (TPR>1) | 2027.271 | 1567.58 | 5.5253 | 4.8836 | 5.5253 | 4.8836 | 5.5253 | 5.1611 | 3.9908 | 273.1843 | 390.3488 | 6.5519 | 0.6772 | 11.6853 | 22.4947 | 24.6691 | 0.36347 | 1.3046 | 9.545 | 0.7199 | 0.53192 | 1.2601 | 15.0128 | 10.2717 | 1.84 | 1.5265 | 0.24831 | 0.049045 | 0.0034013 | 0.071515 | 0.071515 | 134859.5611 | 134859.5611 | 1355498.854 | 1229859.713 | 26029296.755 | 29989445.414 | 45.156 | 40.9706 | 34275199.1711 | 0.15506 | 0.8035 | 0.919
2018-10-08 Solarium_WindDesign_Run9_WindTunnel.EDB | 55 | 167.95 | 47.6294 | 31.6 | 152.7903 | 1379.0236 | 1180.19 | 71309.44 | 5.3149 | 239661.586 | 98958.4846 | 0.41291 | 0.7206 | 39026.98 | 1900 | 900 | 850 | 2.035 | 3.151 | 5.187 | 105296129.97 | 1902182.7176 | 8.219 | 0.5741 | 0.9218 | 1.283 | Torsionally-stiff (TPR>1) | 1669.322 | 2322.362 | 1.0141 | 1.2548 | 1.5602 | 2.2674 | 2.2674 | 4.9697 | 6.9138 | 13.2766 | 31.4816 | 1.3554 | 0.3547 | 22.5186 | 22.3379 | 9.8077 | 2.28 | 4.4475 | 3.583 | 0.86158 | 0.49858 | 1.0913 | 6.6978 | 14.3806 | 1.2144 | 1.8202 | 0.0053825 | 0.010781 | 0.00082048 | 0.0264 | 0.0264 | 20694.539 | 20694.539 | 352231.1949 | 355266.1924 | 8236887.432 | 12478401.057 | 34.0994 | 34.3932 | 10801487.1886 | 0.15316 | 0.81194 | 1.2208
sonatapst10a(DBE)_T1.EDB | 58 | 202.6 | 41.9 | 25.9 | 129.91 | 992.7764 | 893.17 | 59476.33 | 7.8224 | 222406.0975 | 88493.9475 | 0.39789 | 0.67209 | 39026.98 | 2600 | 1400 | 1100 | 2.778 | 4.653 | 7.432 | 100338479.8 | 1719391.1319 | 7.686 | 0.5518 | 0.8007 | 1.1167 | Torsionally-stiff (TPR>1) | 1983.879 | 2520.482 | 1.3236 | 1.7816 | 6.3272 | 2.3975 | 6.3272 | 4.896 | 6.2203 | 52.0993 | 21.48 | 3.5261 | 0.55747 | 59.2216 | 15.032 | 12.0626 | 2.3235 | 0.21441 | 1.867 | 0.85978 | 0.58885 | 1.324 | 4.5929 | 4.9594 | 1.6463 | 1.6962 | 0.017431 | 0.032968 | 0.00046146 | 0.046118 | 0.046118 | 35272.3232 | 35272.3232 | 107875.9488 | 94030.7081 | 8344434.45 | 8884036.26 | 10.9594 | 9.5529 | 11345900.0845 | 0.15342
Sonora MCE 10232019_V13_WITH FOUNDATION (11.20.2019)_T1.EDB | 89 | 140.85 | 91.872 | 100.252 | 178.2868 | 556.5563 | 527.52 | 76965.04 | 1.5331 | 247135.3831 | 92701.3706 | 0.3751 | 0.83025 | 39990 | 1500 | 800 | 900 | 22.965 | 20.49 | 43.455 | 111474260.15 | 1244033.1817 | 7.344 | 0.5746 | 48 | 1.2071 | Torsionally-stiff (TPR>1) | 2868.848 | 1988.57 | 1.4884 | 1.4742 | 1.6272 | 2.2244 | 2.2244 | 10.1841 | 7.0592 | 63.1726 | 1040.078 | 3.6432 | 0.32551 | 35.9088 | 30.902 | 12.2548 | 4.1531 | 2.7898 | 4.711 | 0.74552 | 0.51419 | 3.9255 | 3.806 | 5.656 | 1.7842 | 2.006 | 0.01435 | 0.014576 | 0.0013918 | 0.039529 | 0.039529 | 33636.9836 | 33636.9836 | 286666.0753 | 255126.3863 | 7604045.657 | 10638941.053 | 26.214 | 23.3298 | 13406773.7954 | 0.17073 | 0.80449 | 0.9159
spire MCE v16_flag45-46_w (20171116).EDB | 57 | 224.8 | 48.8188 | 27 | 145.6311 | 1228.1853 | 1093.5 | 78698.06 | 8.3259 | 316596.8968 | 121045.7493 | 0.38233 | 0.65015 | 38339.699 | 2800 | 1200 | 1200 | 1.739 | 9.492 | 11.231 | 132814048.43 | 2315552.2237 | 6.791 | 0.5697 | 45 | 1.3739 | Torsionally-stiff (TPR>1) | 2054.334 | 2423.485 | 1.2594 | 1.4022 | 1.3006 | 1.882 | 1.882 | 4.5692 | 5.3903 | 75.9274 | 42.3468 | 1.7737 | 0.49324 | 27.3977 | 31.378 | 18.0464 | 0.038691 | 0.34699 | 5.784 | 0.85272 | 0.53503 | 2.0203 | 2.4016 | 2.44 | 1.3742 | 1.6963 | 0.024182 | 0.018246 | 0.0013824 | 0.037221 | 0.037221 | 48168.7672 | 48168.7672 | 384740.0155 | 326392.9171 | 17601000.934 | 21479093.882 | 29.5294 | 25.0512 | 18613688.4809 | 0.17134
square 1 tower_run1.EDB | 49 | 151.2 | 44.489 | 43.579 | 140.1265 | 1100.2333 | 977.16 | 45819.67 | 3.4696 | 163397.483 | 87346.1646 | 0.53456 | 0.52458 | 39323 | 2000 | 900 | 1000 | 1.221 | 6.699 | 7.92 | 80073444.66 | 1631135.4651 | 5.685 | 0.5138 | 68 | 0.7657 | Torsionally-flexible (TPR<1) | 1224.725 | 1275.892 | 0.7339 | 0.8339 | 1.0775 | 1.2744 | 1.2744 | 4.05 | 4.2192 | 2422.4043 | 135.6365 | 1.5189 | 0.73657 | 24.678 | 42.6824 | 29.7684 | 7.9289 | 17.7878 | 3.898 | 0.83913 | 0.57312 | 1.0132 | 2.7349 | 2.9523 | 4.2221 | 4.5455 | 0.053051 | 0.058342 | 0.00029487 | 0.075911 | 0.075911 | 57270.5378 | 57270.5378 | 55228.1114 | 47033.1998 | 3493256.879 | 4172507.396 | 7.0308 | 5.9875 | 12634772.2657 | 0.17998
Model11_Wind Service_Norminal strength_20181112.EDB | 68 | 201.08 | 72 | 49.2 | 169.7119 | 298.2594 | 1936.085 | 151738.38 | 4.087 | 39003.3103 | 62243.7355 | 1.5959 | 2.4378 | 36313 | 600 | 2200 | 500 | 1.802 | 5.911 | 7.713 | 174956326.13 | 2569752.5557 | 6.13 | 0.4356 | 0.9722 | 1.5441 | Torsionally-stiff (TPR>1) | 112.231 | 140.394 | 0.0661 | 0.1019 | 0.0974 | 0.1218 | 0.1218 | 0.27907 | 0.3491 | 72.114 | 23.3228 | 2.5386 | 0.34295 | 25.4447 | 22.7903 | 18.4668 | 31.8098 | 115.2597 | 8.861 | 0.88555 | 0.41298 | 1.2248 | 14.2829 | 17.7367 | 1.3291 | 1.4154 | 0.11061 | 0.056851 | 2.8233e-05 | 0 | 0 | 0 | 0 | 14240.0682 | 13676.036 | 897196.6052 | 1005634.551 | 0.82969 | 0.79682 | 22066113.5254 | 0.14951
Sutherland_Seismic_May_20120404 tie beam_No Pile.EDB | 44 | 142.3 | 37.35 | 33.3 | 133.4386 | 874.3826 | 796.53 | 37223.34 | 4.2733 | 126850.8977 | 52778.9899 | 0.41607 | 0.70527 | 39301.5 | 800 | 500 | 800 | 0.048 | 4.928 | 4.975 | 53619012.78 | 1216447.6557 | 5.924 | 0.6643 | 0.9837 | 1.2337 | Torsionally-stiff (TPR>1) | 1444.147 | 1519.728 | 1.1308 | 0.8903 | 1.3035 | 1.4124 | 1.4124 | 5.0743 | 5.3399 | 82.8744 | 65.4663 | 1.106 | 0.54597 | 20.119 | 23.5473 | 18.1705 | 0.36145 | 0.46624 | 4.62 | 0.78555 | 0.68674 | 1.0176 | 1.974 | 1.9645 | 1.5527 | 1.7081 | 0.029245 | 0.044038 | 0.00047497 | 0.039529 | 0.039529 | 20748.5207 | 20748.5207 | 60520.6515 | 55670.7673 | 4082560.435 | 4221074.863 | 11.5058 | 10.5837 | 7254607.5882 | 0.16469 | 0.82098 | 0.85
torreloyola DW (2018-11-05).EDB | 41 | 136.5 | 21.05 | 40.5 | 119.1967 | 810.16 | 732.03 | 29623.06 | 6.4846 | 106645.4185 | 49569.4578 | 0.46481 | 0.59761 | 39026.98 | 1900 | 800 | 700 | 1.946 | 2.948 | 4.894 | 51524864.31 | 1243574.0254 | 5.491 | 0.5778 | 0.9833 | 1.2646 | Torsionally-stiff (TPR>1) | 2151.362 | 1295.875 | 2.1597 | 1.1774 | 2.3027 | 1.4792 | 2.3027 | 7.8804 | 4.7468 | 35.0316 | 50.7041 | 1.1849 | 0.68073 | 12.5953 | 17.0711 | 29.0316 | 0.27797 | 0.025157 | 4.928 | 0.8465 | 0.66207 | 1.1404 | 7.8414 | 9.3652 | 1.4763 | 1.6274 | 0.02934 | 0.038515 | 0.001044 | 0.052706 | 0.052706 | 23949.9847 | 23949.9847 | 86041.582 | 96394.0547 | 6406518.074 | 4718186.583 | 17.0225 | 19.0706 | 5563242.2542 | 0.15308 | 0.82543 | 1.0096
AITS-TPV-22-08-14-RSFUNCTION-3 - Final - Foundation -Spring In Foundation (12.03.2019).EDB | 27 | 79.1 | 70.62 | 16.4 | 169.6253 | 826.1245 | 646.28 | 15006.85 | 4.8232 | 57769.9303 | 31310.8457 | 0.54199 | 0.47929 | 26773 | 600 | 600 | 550 | 0.05 | 6.906 | 6.956 | 25779150.88 | 943652.9011 | 2.525 | 0.5163 | 48 | 1.3524 | Torsionally-stiff (TPR>1) | 570.927 | 941.719 | 0.9547 | 2.0197 | 1.1169 | 2.7691 | 2.7691 | 3.6089 | 5.9527 | 116.0189 | 5.5902 | 1.8175 | 0.47611 | 32.4033 | 50.5036 | 63.3866 | 0.85474 | 4.4266 | 20.294 | 0.60364 | 0.9149 | 1.9537 | 7.1567 | 11.0006 | 1.3603 | 1.5277 | 0.04888 | 0.017291 | 0.00052948 | 0 | 0 | 0 | 0 | 31309.1438 | 34556.6515 | 1895174.104 | 1725442.239 | 12.3804 | 13.6645 | 2907447.7359 | 0.14753
10-25-19_Trium Square_UM_UL_US_FUG_SLE_NO Pile.EDB | 39 | 149.6 | 61.07 | 48.69 | 211.5487 | 2372.759 | 2219.9 | 84272.24 | 3.0725 | 340376.7808 | 112423.0694 | 0.33029 | 0.7496 | 39000 | 1900 | 1500 | 700 | 0.999 | 1.904 | 2.903 | 104291761.68 | 2657037.2138 | 4.872 | 0.6564 | 0.9729 | 1.1625 | Torsionally-stiff (TPR>1) | 1477.555 | 1777.388 | 0.9533 | 1.6778 | 1.5285 | 1.8426 | 1.8426 | 4.9384 | 5.9405 | 13.0675 | 7.4833 | 1.6133 | 0.24972 | 18.8298 | 28.4993 | 25.8156 | 1.0475 | 2.4494 | 9.551 | 0.81625 | 0.40121 | 1.1446 | 5.1961 | 6.1435 | 1.7112 | 1.6841 | 0.030757 | 0.020295 | 0.0010694 | 0.096875 | 0.096875 | 98085.1109 | 98085.1109 | 305269.1954 | 294824.2592 | 15708409.794 | 19110438.126 | 29.8376 | 28.8167 | 12059410.102 | 0.1563
UT5-Final_Model_MCE_T1.EDB | 52 | 171.95 | 37.787 | 25.685 | 127.8432 | 923.9453 | 818.5 | 44555.39 | 6.6946 | 150529.6324 | 60609.8566 | 0.40264 | 0.73512 | 38339 | 2200 | 800 | 800 | 1.579 | 3.825 | 5.404 | 73305091.77 | 1401681.5383 | 8.168 | 0.6865 | 44 | 1.6149 | Torsionally-stiff (TPR>1) | 2556.951 | 3036.512 | 5.7756 | 10.9714 | 8.682 | 16.1956 | 16.1956 | 7.4352 | 8.8296 | 15.1574 | 6.9646 | 2.0657 | 0.64651 | 31.9433 | 13.6041 | 8.2392 | 0.024104 | 0.072146 | 2.877 | 0.84285 | 0.62265 | 1.0841 | 5.0283 | 4.9579 | 1.8729 | 1.8745 | 0.016328 | 0.0058 | 0.00086586 | 0.039529 | 0.039529 | 28254.8973 | 28254.8973 | 152209.7369 | 123287.5588 | 7507442.977 | 11307744.124 | 21.166 | 17.1442 | 8710522.5837 | 0.16128 | 0.8191 | 1.056
Vader-DBE-051914x.EDB | 55 | 188.15 | 36.996 | 66.305 | 235.0288 | 1769.8546 | 1548.75 | 102018.37 | 5.0857 | 370899.6032 | 132146.1586 | 0.35629 | 0.77201 | 39026.98 | 2800 | 800 | 900 | 1.13 | 9.246 | 10.376 | 170986606.14 | 3092762.0915 | 7.302 | 0.5059 | 0.9831 | 1.8393 | Torsionally-stiff (TPR>1) | 882.654 | 486.56 | 2.3019 | 1.0337 | 2.5159 | 1.8303 | 2.5159 | 2.3456 | 1.293 | 48.1238 | 58.1854 | 8.5901 | 0.65742 | 39.6185 | 15.6205 | 30.9582 | 0.31123 | 0.59192 | 3.433 | 0.63453 | 0.59758 | 1.0706 | 4.2185 | 6.524 | 1.1556 | 1.136 | 0.04623 | 0.060196 | 0.00065432 | 0.07025 | 0.07025 | 117186.131 | 117186.131 | 189253.4118 | 158277.9818 | 6217927.625 | 6361047.049 | 11.2827 | 9.436 | 22034394.6717 | 0.16627
bridgetownest2_MCE_3rd_SemiRigid V16_Diaphragm20191015.EDB | 44 | 154.6 | 53.1989 | 29.14 | 153.3012 | 1403.2135 | 1139.61 | 68634.31 | 5.3054 | 244780.3517 | 112580.2582 | 0.45992 | 0.60965 | 35881 | 2200 | 800 | 800 | 1.654 | 3.086 | 4.739 | 108885771.22 | 2441689.098 | 6.838 | 0.5198 | 29 | 1.241 | Torsionally-stiff (TPR>1) | 2458.603 | 2701.383 | 1.4986 | 2.194 | 2.4316 | 2.8203 | 2.8203 | 7.9515 | 8.7367 | 149.0925 | 172.4188 | 2.5019 | 0.45289 | 20.9737 | 14.0881 | 15.1742 | 0.23749 | 3.4188 | 4.307 | 0.86621 | 0.49163 | 1.1733 | 5.1586 | 3.4168 | 1.6971 | 1.8629 | 0.032215 | 0.040058 | 0.0013913 | 0.079671 | 0.079671 | 83199.485 | 83199.485 | 289737.0081 | 328765.1359 | 10963607.955 | 11764221.277 | 27.1246 | 30.7784 | 11954111.9964 | 0.15567 | 0.80522 | 1.2531
2018-08-18 - North Star WindUlt +Foundation.EDB | 49 | 194 | 44.76 | 56.38 | 198.8005 | 2457.1432 | 2149.44 | 117131.55 | 4.3342 | 239555.0575 | 172157.3645 | 0.71865 | 0.68037 | 34474 | 1600 | 1000 | 1000 | 1.093 | 2.846 | 3.939 | 173180232.19 | 3513420.1729 | 6.601 | 0.5093 | 48 | 1.1826 | Torsionally-stiff (TPR>1) | 1785.379 | 1513.409 | 1.4571 | 0.823 | 1.492 | 1.244 | 1.492 | 4.6015 | 3.9005 | 24.3001 | 10.629 | 3.2069 | 0.3178 | 20.5147 | 31.3154 | 21.1677 | 2.6341 | 5.8056 | 5.423 | 0.88384 | 0.36411 | 1.1328 | 5.88 | 10.8744 | 1.7093 | 1.8063 | 0.0060914 | 0.016622 | 0.0014866 | 0.069256 | 0.069256 | 89061.7828 | 89061.7828 | 447256.677 | 403543.5471 | 16316949.779 | 17109334.159 | 26.3263 | 23.7533 | 20060325.8821 | 0.15632 | 0.8133 | 1.1594
smlaperalst13 sept 16, 2014_T1.EDB | 47 | 153.9 | 62.3 | 93.58 | 230.3377 | 1490.462 | 1345.08 | 74976.88 | 2.4703 | 256041.3297 | 114759.952 | 0.44821 | 0.65334 | 39026.98 | 1900 | 1000 | 900 | 1.966 | 3.505 | 5.471 | 124572298.06 | 2634270.7477 | 6.28 | 0.5953 | 0.9468 | 1.2343 | Torsionally-stiff (TPR>1) | 3469.317 | 2292.866 | 2.7825 | 1.4413 | 3.0169 | 2.2183 | 3.0169 | 11.2713 | 7.4492 | 19.9451 | 319.2231 | 1.7274 | 0.64677 | 17.5146 | 18.125 | 14.0276 | 0.39549 | 2.3267 | 7.745 | 0.59416 | 0.69544 | 1.2163 | 10.7827 | 16.3733 | 1.7129 | 1.2543 | 0.035529 | 0.017171 | 0.0011 | 0.036894 | 0.036894 | 44795.6744 | 44795.6744 | 392164.984 | 371442.7653 | 16662966.108 | 15485998.966 | 32.0906 | 30.3949 | 14980609.4071 | 0.15415 | 0.8161 | 1.105
Villa Del Omar Model 191218 C8 by KT.EDB | 16 | 48.5 | 38.7984 | 11.5951 | 93.3465 | 363.8598 | 321.64 | 5300.61 | 4.1828 | 17920.6153 | 11316.3566 | 0.63147 | 0.4684 | 28973 | 1520 | 380 | 380 | 1.476 | 4.963 | 6.44 | 7122356.49 | 434912.1725 | 1.903 | 0.3408 | 0.7806 | 1.3317 | Torsionally-stiff (TPR>1) | 138.141 | 145.456 | 0.2596 | 0.3129 | 0.3847 | 0.4419 | 0.4419 | 1.4241 | 1.4995 | 166.4305 | 82.9253 | 0.22033 | 0.32071 | 29.1061 | 55.5234 | 54.9032 | 8.0943 | 9.4668 | 23.125 | 0.72439 | 1.1545 | 1.0588 | 25.0287 | 16.0192 | 1.2454 | 1.5514 | 0.047279 | 0.2927 | 0.0002231 | 0 | 0 | 0 | 0 | 4686.7967 | 5788.2506 | 183546.1853 | 145083.6526 | 6.7079 | 8.2843 | 703203.7472 | 0.14873
Viridian ETABS Model-R03- (280915).EDB | 61 | 212.62 | 36.49 | 55.26 | 183.5882 | 1766.9841 | 1602.64 | 120315.48 | 5.8268 | 388670.0686 | 160849.6786 | 0.41385 | 0.748 | 31562.1909 | 3600 | 750 | 600 | 1.373 | 2.543 | 3.917 | 159074387.55 | 2590441.6795 | 6.529 | 0.5378 | 0.9846 | 1.3708 | Torsionally-stiff (TPR>1) | 1859.074 | 1513.313 | 1.3063 | 0.7023 | 1.5072 | 2.5379 | 2.5379 | 4.3718 | 3.5587 | 55.4596 | 9.6566 | 4.3686 | 0.4235 | 14.5634 | 22.9825 | 30.8823 | 4.7736 | 6.8981 | 5.036 | 0.81439 | 0.46755 | 1.197 | 13.9739 | 5.9528 | 1.8389 | 1.5068 | 0.022741 | 0.010602 | 0.00094889 | 0 | 0 | 0 | 0 | 376034.4906 | 390356.2792 | 17791369.278 | 14945603.333 | 24.0967 | 25.0145 | 18238102.1996 | 0.1515
WGP-Diaphragm (20170111).EDB | 52 | 186.7 | 33.4 | 70.7 | 224.3873 | 1635.9274 | 1457.825 | 91910.63 | 5.5898 | 321153.2548 | 138473.2901 | 0.43118 | 0.66374 | 36726 | 2400 | 900 | 1000 | 2.502 | 4.354 | 6.856 | 149762456.97 | 2861516.2919 | 8.457 | 0.4693 | 49 | 0.86993 | Torsionally-flexible (TPR<1) | 2445.021 | 1497.806 | 1.2321 | 0.88 | 2.2295 | 1.3403 | 2.2295 | 6.548 | 4.0113 | 58.0786 | 31.1495 | 2.0325 | 0.30107 | 16.5902 | 13.6343 | 17.7518 | 4.8561 | 2.0117 | 2.242 | 0.65569 | 0.6015 | 1.0561 | 10.446 | 7.5181 | 1.8109 | 1.6723 | 0.035108 | 0.010915 | 0.001292 | 0 | 0 | 0 | 0 | 359578.1289 | 379018.6144 | 11568833.929 | 10955264.304 | 24.4749 | 25.7982 | 18315426.262 | 0.15632 | 0.81184 | 1.185
wsbres-MCE-Combined2-7-Run_T1.EDB | 72 | 246.045 | 30.8 | 45.188 | 145.8269 | 1334.9384 | 1134.03 | 117669.51 | 7.9885 | 425530.0569 | 157233.8402 | 0.3695 | 0.74837 | 40340 | 1400 | 1200 | 1500 | 0.828 | 11.314 | 12.142 | 174926628.01 | 2415777.5774 | 8.511 | 0.5719 | 67 | 1.2342 | Torsionally-stiff (TPR>1) | 1565.36 | 1168.899 | 1.1394 | 0.4655 | 1.6666 | 0.7692 | 1.6666 | 3.181 | 2.3754 | 15.8587 | 16.3369 | 2.0582 | 0.28937 | 107.3507 | 4.4263 | 20.8065 | 2.8061 | 1.6358 | 2.005 | 0.88817 | 0.49157 | 1.0785 | 11.5561 | 14.6195 | 1.6131 | 1.4372 | 0.051643 | 0.020956 | 0.00070246 | 0.05 | 0 | 85286.4684 | 0 | 238768.9136 | 251014.2092 | 12043883.805 | 9884661.439 | 13.914 | 14.6276 | 28633270.5052 | 0.19195
West Tower (20110831) with FW.EDB | 54 | 177.85 | 29.22 | 55.025 | 168.0561 | 1501.4885 | 1357.3 | 67430.22 | 6.0866 | 243476.5799 | 97206.816 | 0.39925 | 0.69368 | 37283.36 | 1800 | 2100 | 900 | 1.585 | 3.694 | 5.279 | 91914576.31 | 1699016.0813 | 5.622 | 0.5923 | 0.9836 | 1.3479 | Torsionally-stiff (TPR>1) | 1512.633 | 869.598 | 2.2886 | 2.2304 | 2.2886 | 2.2304 | 2.2886 | 4.2526 | 2.4448 | 6.3903 | 8.3627 | 1.6912 | 0.27605 | 18.6867 | 21.6348 | 48.7372 | 3.1236 | 1.217 | 7.389 | 0.81736 | 0.50367 | 1.1794 | 8.3259 | 12.2817 | 1.7086 | 1.9075 | 0.069019 | 0.053422 | 0.00052159 | 0.039529 | 0.039529 | 32685.3929 | 32685.3929 | 102676.4293 | 140705.1062 | 11560128.607 | 7957201.021 | 11.3872 | 15.6047 | 11314835.6795 | 0.159 | 0.81931 | 0.85

## res3
Units | nStories | Height_m | medLenX_m | medLenY_m | medperimeter_m | medArea(alpha)_m^2 | medArea2(table)_m^2 | TFA | buildingAspectRatio | Volumn_m^3 | SurfaceArea | SAVR | USAR | fck2 | concE_MPa | colX_mm | colY_mm | wallThickness_mm | CPDI_% | WPDI_% | SPDI_% | elementMass_kg | total_mass_kg | averageMass_kg | T_sec | massParticipation | numberofModes | TPR | Type | roofUx | roofUy | roofDriftX_% | roofDriftY_% | SDRX | SDRY | SDR | roofDriftIndexX | roofDriftIndexY | lateralDeflectionIndexX | lateralDeflectionIndexY | SI_% | BRI | Fck | E2 | ACI | ISFX | ISFY | thetaX | thetaY | OSFX | OSFY | bucklingFactor | PEF | PAI | MII | SSIX | SSIY | TIIX | TIIY | ITRX | ITRY | VSI | coeff_X | coeff_Y | baseShearES_X_KN | baseShearES_Y_KN | baseShearX_KN | baseShearY_KN | baseMomentX_KNm | baseMomentY_KNm | baseShearX_% | baseShearY_% | totalCO2_kg | emissionFactor
TestModel3.EDB | 40 | 120.2 | 34 | 34 | 136 | 1156 | 1056 | 42240 | 3.5353 | 136042.3 | 72186.2471 | 0.53062 | 0.58515 | 34.4738 | 27789.3817 | 800 | 800 | 700 | 1.55 | 2.422 | 3.972 | 48854263.1315 | 70931491.1 | 1768058.0965 | 3.249 | 0.6739 | 28 | 1.9056 | Torsionally-stiff (TPR>1) | 561.737 | 561.886 | 0.5445 | 0.5445 | 0.5953 | 0.5953 | 0.5953 | 2.3367 | 2.3373 | 2.4897 | 2.4952 | 1.1202 | 0.20585 | 34.4738 | 27595.7607 | 7.2535 | 2.0725 | 2.071 | 0.0059773 | 0.0059774 | 2.1833 | 2.1835 | 28.743 | 0.88623 | 0.52941 | 1.0039 | 1.9084 | 1.9244 | 1 | 1 | 0 | 0 | 0.00059187 | 0.060456 | 0.060456 | 41929.2039 | 41929.2039 | 122671.5704 | 122633.8005 | 6106665.114 | 6107861.507 | 17.6293 | 17.6239 | 6847158.4312 | 0.14015
TestModel_Ext System.EDB | 40 | 120.2 | 34 | 34 | 136 | 1156 | 1056 | 42240 | 3.5353 | 131295 | 70659.1768 | 0.53817 | 0.5978 | 34.4738 | 27789.3817 | 800 | 800 | 700 | 1.329 | 2.452 | 3.781 | 48314420.2457 | 69867329.69 | 1742515.8752 | 3.628 | 0.713 | 28 | 1.5498 | Torsionally-stiff (TPR>1) | 588.684 | 595.474 | 0.4386 | 0.4373 | 0.6454 | 0.6468 | 0.6468 | 2.4488 | 2.477 | 5.951 | 6.5419 | 1.2382 | 0.50551 | 34.4738 | 27595.7607 | 6.9846 | 1.5541 | 1.5143 | 0.007363 | 0.008613 | 2.4494 | 2.4595 | 21.323 | 0.88623 | 0.52941 | 1.0033 | 2.788 | 2.3545 | 1 | 1 | 0 | 0 | 0.00053971 | 0.060456 | 0.060456 | 41323.4744 | 41323.4744 | 95621.4869 | 93949.9807 | 5469450.099 | 5499033.073 | 13.9512 | 13.7074 | 6767841.1768 | 0.14008
56-story building.EDB | 0.41072 | 0.32248 | 0.01111 | 0.034271
Cubao_ETABS_20200221_Half Slab Modification_Thk3500.EDB | 1.063 | 0.63783 | 0.0032744 | 0.0047062
Address Model 181009 SW Design L10-L31_T1.EDB | 0.26927 | 0.30794 | 0.0092951 | 0.0052916
admiralskysuitesst11.EDB | 0.40414 | 0.37965 | 0.0094603 | 0.0065132
airresst6crk12st2pwfg_MCE-Semi Rigid Diaphragm-R01(20150316).EDB | 0.47286 | 0.39119 | 0.0065157 | 0.0078364
Alegra Garden Place_for con_20190705_MCE (semi rigid)_T1.EDB | 0.20599 | 0.37961 | 0.001754 | 0.00076941
Alonzo_noPile.EDB | 0.69405 | 0.40116 | 0.021218 | 0.017044
Cracked alphaland model Rev6_update6(wot).EDB | 0.36373 | 0.43368 | 0.0020354 | 0.0011957
anchorgrandsuites_windservice22 01-12-18.EDB | 0.84519 | 0.63631 | 0.013456 | 0.0073777
Skysuites-st12b.EDB | 0.58125 | 0.63827 | 0.0054491 | 0.0063337
APL_MODEL_WITH Pile Spring-20190110 (Stiffness changed).EDB | 0.8851 | 0.45536 | 0.0012724 | 0.0012041
APS-V1-DBE-4-1-2019.EDB | 0.37168 | 0.43909 | 0.0012803 | 0.0012575
walterftsch8a.EDB | 0.71369 | 0.95341 | 0.088014 | 0.074954
Asian Plaza Crack (20120126).EDB | 0.51442 | 0.34814 | 0.0029047 | 0.0033378
atgdiamond(DBE)_T1.EDB | 0.17275 | 0.3209 | 0.012123 | 0.004762
2020-06-15 Avida Parklinks MCE PILE FOUNDATION_T1.EDB | 0.69643 | 0.66961 | 0.019441 | 0.0269
AVILA-8_T1.EDB | 0.062732 | 0.064058 | 0.0041114 | 0.002677
AVILA-8_Wind.EDB | 0.78042 | 0.75516 | 0.0064698 | 0.0026969
78 Intercontinental Hotel V2 (20150705).EDB | 1.8315 | 1.6918 | 0.0013069 | 0.0014197
AzureNorth_Cracked_NoPile.EDB | 0.96806 | 1.1992 | 0.027981 | 0.017988
AITC-PJ0017_16-Storey Billary Building_noPile.EDB | 6.7337 | 6.7316 | 0.00075739 | 0.00049097
Baron Tower_MCE_Slab stiff mod-0.25+FND updated+Updated floors_20160419_MIA.EDB | 1.3045 | 0.99707 | 0.001538 | 0.0015479
btst2st7a_T1.EDB | 0.58311 | 1.036 | 0.0018165 | 0.0042088
btst2st7a_T2.EDB | 1.4028 | 1.3098 | 0.0027061 | 0.00091907
201800908_ETABS_V9.7.4_Benpres_700YRWind_with Foundation Profile.EDB | 0.48858 | 0.70312 | 0.00074342 | 0.0007814
2018-02-28 Bernardo_WindStrength_Case 3.EDB | 0.44643 | 0.30163 | 0.00075214 | 0.00076211
BGC Office-MCE ETABS model (20150119).EDB | 1.9603 | 1.3774 | 0.015939 | 0.013184
2018-08-15-bloom-SLE-run1d.EDB | 0.66469 | 0.49236 | 0.011757 | 0.029968
blueresst4.EDB | 1.8458 | 1.5662 | 0.0083796 | 0.0055561
2019-05-24 - Bravo FCD (Wind_Str_LB).EDB | 0.33797 | 0.22619 | 0.013845 | 0.014911
2020-03-25- Bristol (Wind Str)_T1.EDB | 0.47443 | 0.95267 | 0.00016085 | 0.00030386
2020-03-25- Bristol (Wind Str)_T2.EDB | 1.0434 | 1.4366 | 0.00016924 | 0.00034886
2020.02.27_BWDC_WIND STRENGTH_v5_with sy^2 updates 03.06.20_VCD_deleted LB at GRID 5_LVL5.EDB | 0.86879 | 0.7063 | 0.00050041 | 0.00092629
circular tower_run1.EDB | 0.37887 | 0.43127 | 0.0081382 | 0.0090894
Option 1.EDB | 0.56012 | 0.40745 | 0.019976 | 0.015065
Concord_Grand.EDB | 3.516 | 3.3166 | 0.0012516 | 0.0016833
2017-08-22 - GSC Connors_MCE.EDB | 0.31551 | 0.19374 | 0.10671 | 0.089846
FND_CSCC 1016Cebu_20110207-Jslu.EDB | 2.9926 | 5.0789 | 0.030327 | 0.029015
Dagon Seikkan for Foundation Check (20140226)_No Pile.EDB | 3.0018 | 3.2954 | 0.011582 | 0.0072577
Dakshinayan Model 200715.EDB | 3.418 | 2.6666 | 0.0012072 | 0.0027856
2019-02-01 - Sky Tower (MCE).EDB | 0.24814 | 0.1523 | 0.17574 | 0.23162
DEG_A-SW to be designed with SD (20150510).EDB | 1.3376 | 1.2041 | 0.14398 | 0.1478
DEB_B (20131119).EDB | 2.253 | 4.3105 | 0.0043439 | 0.0023221
Dettifoss with tie beams (20120828)_No Pile.EDB | 0.72042 | 0.71304 | 0.028677 | 0.0045042
DIP-A-15.02.09( without home lift loads).EDB | 1.0572 | 0.99436 | 0.0054548 | 0.0025418
DIP-C-15.02.09 (without home lift loads)_nopile.EDB | 1.0766 | 0.85553 | 0.0024353 | 0.0088368
Dragon_T1_Wind Design_2019-08-01.EDB | 0.5158 | 0.27871 | 0.0090227 | 0.0045703
Dragon_T2_Wind Design_2019-08-01.EDB | 0.50822 | 0.50076 | 0.0026278 | 0.0075679
Edades Tower & Garden Villas_Edades_seismic analysis.EDB | 0.29566 | 0.26831 | 0.012305 | 0.016027
Edades Suites_Col & SW move_Add LB MCE no RD floor Tank_20160815-Diaphragm Design R00.EDB | 2.7249 | 5.0667 | 0.0088435 | 0.0069765
Edenia Model 200122 by Dr Zeeshan.EDB | 3.9877 | 4.0819 | 0.0059062 | 0.0066648
Edge Model 190509 by Yesica.EDB | 0.38527 | 0.57256 | 0.001149 | 0.00072852
Sta. Elena Properties - Frame Model (Wall).EDB | 2.1469 | 2.5613 | 0.0008566 | 0.0040977
EMAAR PANORAMA SERVICE 2nd Sub.EDB | 1.0588 | 0.98004 | 0.0012717 | 0.0014221
EMAAR PANORAMA STRENGTH 2nd Sub.EDB | 0.66499 | 0.61762 | 0.0018944 | 0.002755
North_UltimateWind_ForWindTunnelTests (20170808).EDB | 1.2498 | 0.81361 | 0.00025467 | 0.00022061
Emerald South_DBE_UB_20170408.EDB | 0.52482 | 0.2048 | 0.00021536 | 0.00020024
smfamest5crk_original_4 tower_T1.EDB | 0.81571 | 0.74199 | 0.0033891 | 0.0014177
shangrilafortst3outrgr3-Update20121029.EDB | 0.38384 | 0.69284 | 0.00080561 | 0.0010472
2018 02 12 - FV OFFICE - ETABS - STRENGTH.EDB | 1.1717 | 1.2203 | 0.0011258 | 0.0018222
Building_Mat Foundation_3_ReviseMAT.EDB | 0.46485 | 0.73602 | 0.0043841 | 0.0060177
2019 03 25 - Galleon - Office Lateral Model - Strength.EDB | 1.9045 | 2.197 | 0.00075308 | 0.0012697
glasst10a(eq).EDB | 0.59003 | 0.50124 | 0.057496 | 0.09993
smgreenst2acrk.EDB | 0.7783 | 0.75579 | 0.0061228 | 0.015192
ONE GULSHAN 20200623_Beam-Slab.EDB | 2.9498 | 2.3383 | 0.0015705 | 0.00060774
Hilton Model-New System with mesh 4 (20120217).EDB | 1.4593 | 1.3593 | 0.0012731 | 0.0055934
tower1.EDB | 0.35782 | 0.69064 | 0.016369 | 0.0047633
Iguazu_090313.EDB | 0.76393 | 0.46373 | 0.01664 | 0.0082701
Imperium (gross)_20161124.EDB | 0.96411 | 0.80386 | 0.00030053 | 0.00060651
2017-09-25 - InnoMKT9(MCE-LB)V9.7.4.EDB | 0.79141 | 1.094 | 0.028851 | 0.027896
OCS-129-OFF-R12A.EDB | 1.9417 | 1.9882 | 0 | 0
J Tower FCD Model Dual System_11 Oct 2017_Wind Analysis_1.EDB | 0.54893 | 0.79572 | 0.00091143 | 0.0010405
knightbridgest13.EDB | 0.49044 | 0.38307 | 0.0013933 | 0.0011138
09-26-18_ETABS MODEL_EDITEDETABS_WIND(STRENGTH).EDB | 0.28372 | 0.42538 | 0.0019997 | 0.0013489
landmark bgc_06.27.17_run7.EDB | 1.6036 | 1.3234 | 0.0024881 | 0.0023269
lat072313dbex_T1.EDB | 0.57396 | 0.59706 | 0.00047031 | 0.00044047
Light Residence(18th, October) Seismic_T1.EDB | 0.82573 | 1.7042 | 0.0017504 | 0.0025139
Light Residence(18th, October) Seismic_T2.EDB | 3.3711 | 1.1882 | 0.0077744 | 0.0078397
Lincoln (20140716).EDB | 0.59913 | 0.55382 | 0.0054837 | 0.0071326
Livingstone_062612.EDB | 0.52555 | 0.47146 | 0.017433 | 0.0056819
Lorraine 20140319-R00-DBEModel.EDB | 0.40638 | 0.77513 | 0.015525 | 0.0049397
LPV CBD_110419_PSprn+Reduced LL_Column&SW-Shear.EDB | 1.2435 | 1.7149 | 0.0033543 | 0.0042443
LS-130103-04-Hinge+Belt No Wall on B C & 5 Y Walls_V13.EDB | 1.2701 | 1.7349 | 0.00068444 | 0.00087107
AITC-Lumiere-Complete model (20130814).EDB | 0.7394 | 0.77412 | 0.0011348 | 0.0025063
MALATE13_with brb_v1.EDB | 0.62059 | 0.4993 | 0.47928 | 0.42955
Masangkay_300yrWind_r9601152019.EDB | 0.37947 | 0.28751 | 0.011551 | 0.029864
NCC_MATINA_T1.EDB | 1.2401 | 0.50412 | 0.001301 | 0.0034922
Maven ETABS Model_checked (20170209).EDB | 0.9433 | 0.48835 | 0 | 0
2019-05-14 Midori MCE_UB_T1.EDB | 0.29152 | 0.70724 | 1.0701 | 0.47433
Midtown A_20150507_Craked_NO springs.EDB | 0.2225 | 0.28432 | 0.028096 | 0.054667
myplacemodel4A.EDB | 2.2393 | 2.4548 | 0.0086013 | 0.0079696
noahsark_070210_49F_150s700c.EDB | 0.44039 | 0.3551 | 0.021418 | 0.0076691
3-Niko-Foundation Model-A3-R07-J-B.EDB | 5.0559 | 9.6136 | 0.0009511 | 0.0012176
Gravity Model 7-A .EDB | 4.8007 | 9.7073 | 0 | 0
6786ayalanovust14a(DBE)20160411b.EDB | 3.0812 | 2.0357 | 0.018162 | 0.044531
Ocho Harmanas Model 201204 Brick Load by Anas.EDB | 2.4145 | 2.372 | 0.001759 | 0.0013274
Frontera Verde Resi Tower 1_Strength_01c_SHEAR_RWDI_PB1_v9.EDB | 1.3204 | 1.3748 | 0.0044866 | 0.0085007
olivest5acrk MCEbsf1_T1.6222.EDB | 0.49967 | 0.79606 | 0.02571 | 0.025544
olivest5acrk MCEbsf1_T2.6222.EDB | 0.7018 | 1.1893 | 0.011425 | 0.01005

## PEFs
Units | nStories | Height_m | medLenX_m | medLenY_m | medperimeter_m | medArea(alpha)_m^2 | medArea2(table)_m^2 | TFA | buildingAspectRatio | Volumn_m^3 | SurfaceArea | SAVR | USAR | PEF | PAI
Nivel hills_tower.EDB | 40 | 125.4 | 47.2 | 26 | 268.0397 | 492.6798 | 846.96 | 33878.4 | 4.8231 | 111818.5163 | 49376.4347 | 0.44158 | 0.68612 | 0.93332 | 0.55139
140 W Project_20181109.EDB | 28 | 119.6 | 72.5 | 30.3 | 479.8695 | 670.5089 | 1892.49 | 41207.97 | 3.9472 | 158526.4002 | 86649.934 | 0.5466 | 0.47557 | 0.77894 | 0.45363
56-story building.EDB | 54 | 179.6 | 28.485 | 61.1 | 169.0487 | 1245.4912 | 1075.39 | 58071.06 | 6.3051 | 210228.5005 | 111547.4887 | 0.5306 | 0.52059 | 0.71712 | 0.63802
Address Model 181009 SW Design L10-L31_T1.EDB | 62 | 196.95 | 62.75 | 41 | 282.5653 | 1086.8985 | 1210.035 | 71595.56 | 4.8037 | 256528.3395 | 112722.8119 | 0.43942 | 0.63515 | 0.71712 | 0.63802
admiralskysuitesst11.EDB | 52 | 179.2 | 62.6 | 29.9 | 188.1852 | 1637.145 | 1505.975 | 77405.37 | 5.9933 | 286661.4153 | 103575.4201 | 0.36132 | 0.74733 | 0.75721 | 0.52581
airresst6crk12st2pwfg_MCE-Semi Rigid Diaphragm-R01(20150316).EDB | 60 | 202.15 | 99.9 | 58.9292 | 775.9895 | 879.7355 | 2329.63 | 165035.06 | 3.4304 | 521894.5858 | 227869.9873 | 0.43662 | 0.72425 | 0.75616 | 0.52871
Alegra Garden Place_for con_20190705_MCE (semi rigid)_T1.EDB | 63 | 191.6 | 31.08 | 70.48 | 219.9276 | 1911.592 | 1648.82 | 107397.86 | 6.1647 | 373839.4391 | 167013.5295 | 0.44675 | 0.64305 | 0.77437 | 0.46717
Alonzo_noPile.EDB | 48 | 164.6 | 60.7826 | 26.2667 | 273.9497 | 592.7336 | 960.835 | 50476.76 | 6.2665 | 181370.5876 | 71694.6535 | 0.39529 | 0.70405 | 0.7275 | 0.66809
Cracked alphaland model Rev6_update6(wot).EDB | 42 | 187 | 38.4 | 42.49 | 155.055 | 1533.1064 | 1360.93 | 56496.53 | 4.8698 | 258543.4899 | 92344.9588 | 0.35717 | 0.6118 | 0.75825 | 0.51573
anchorgrandsuites_windservice22 01-12-18.EDB | 63 | 217.5 | 77.173 | 38.35 | 492.4379 | 1211.9047 | 1703.53 | 112481.35 | 5.6714 | 401019.0403 | 147078.0907 | 0.36676 | 0.76477 | 0.71712 | 0.63802
Skysuites-st12b.EDB | 55 | 190.5 | 74.4015 | 42.0282 | 232.0665 | 1853.733 | 1656.69 | 91216.18 | 4.5327 | 340924.0337 | 162100.9404 | 0.47548 | 0.56271 | 0.75616 | 0.52581
APL_MODEL_WITH Pile Spring-20190110 (Stiffness changed).EDB | 40 | 152.8 | 43.5 | 43.5 | 174 | 1892.25 | 1776.96 | 85457.28 | 3.5126 | 286702.5689 | 102840.565 | 0.3587 | 0.83097 | 0.71712 | 0.63802
APS-V1-DBE-4-1-2019.EDB | 45 | 171.3 | 28.92 | 58 | 235.8957 | 1198.6667 | 1299.79 | 67191.95 | 5.9232 | 270176.1272 | 115257.0929 | 0.4266 | 0.58297 | 0.71712 | 0.63802
walterftsch8a.EDB | 35 | 137.6 | 44.4437 | 40.3086 | 179.564 | 854.3588 | 910.71 | 41876.57 | 3.4137 | 171182.9878 | 92948.535 | 0.54298 | 0.45054 | 0.75825 | 0.51573
Asian Plaza Crack (20120126).EDB | 69 | 231.4 | 38.37 | 38.37 | 146.6299 | 1005.1304 | 885.52 | 78103.91 | 6.0308 | 282826.7652 | 142006.0597 | 0.5021 | 0.55 | 0.81534 | 0.60802
atgdiamond(DBE)_T1.EDB | 55 | 162.9 | 89.6 | 36.394 | 534.9551 | 303.644 | 2044.7 | 75063.19 | 4.476 | 320212.1913 | 118327.7362 | 0.36953 | 0.63437 | 0.78422 | 0.42078
2020-06-15 Avida Parklinks MCE PILE FOUNDATION_T1.EDB | 41 | 125.25 | 79.75 | 52.5 | 164.7517 | 1246.14 | 1061.35 | 52141.5 | 2.3857 | 166596.3538 | 77153.3352 | 0.46312 | 0.67582 | 0.72813 | 0.63113
AVILA-8_T1.EDB | 51 | 146.085 | 61.7904 | 44.4766 | 104.1227 | 759.1457 | 1085.37 | 46967.17 | 3.2845 | 159905.7927 | 95123.8436 | 0.59487 | 0.49375 | 0.93322 | 0.62175
AVILA-8_Wind.EDB | 48 | 146.085 | 61.7904 | 44.4766 | 104.1227 | 759.1457 | 1085.37 | 46967.17 | 3.2845 | 158659.8375 | 95153.4986 | 0.59973 | 0.49359 | 0.71712 | 0.63802
78 Intercontinental Hotel V2 (20150705).EDB | 29 | 109.55 | 50.3 | 41.55 | 179.9079 | 1653.2716 | 1549.12 | 45574.74 | 2.6366 | 181996.0088 | 94736.1606 | 0.52054 | 0.48107 | 0.71712 | 0.63802
AzureNorth_Cracked_NoPile.EDB | 30 | 87.9 | 46.5 | 46.7 | 186.7161 | 1416.2748 | 1350.5 | 38563.52 | 1.8903 | 124148.7031 | 77357.0784 | 0.6231 | 0.49851 | 0.75825 | 0.51573
AITC-PJ0017_16-Storey Billary Building_noPile.EDB | 19 | 55.4736 | 20.9804 | 39.5097 | 117.962 | 773.9984 | 658.81 | 11595.34 | 2.6441 | 38906.1241 | 19895.3652 | 0.51137 | 0.58282 | 0.81534 | 0.43535
Baron Tower_MCE_Slab stiff mod-0.25+FND updated+Updated floors_20160419_MIA.EDB | 39 | 131.6 | 29.887 | 21.943 | 101.4138 | 636.5273 | 579.99 | 23289.23 | 5.9974 | 88122.1363 | 38791.0452 | 0.4402 | 0.60038 | 0.7275 | 0.66809
btst2st7a_T1.EDB | 49 | 159.85 | 17.1 | 59.65 | 154.1487 | 930.9976 | 838.09 | 57394.73 | 9.348 | 125454.3821 | 80602.2071 | 0.64248 | 0.71207 | 0.75825 | 0.52291
btst2st7a_T2.EDB | 45 | 143.95 | 56.5007 | 20.6578 | 261.9549 | 354.9335 | 790.45 | 34766.43 | 6.9683 | 122205.1537 | 48743.4888 | 0.39887 | 0.71325 | 0.75825 | 0.51573
201800908_ETABS_V9.7.4_Benpres_700YRWind_with Foundation Profile.EDB | 48 | 201 | 65.2 | 36.45 | 208.5305 | 2251.6374 | 2001.15 | 119632.96 | 5.5144 | 115694.569 | 209340.8499 | 1.8094 | 0.57147 | 0.75825 | 0.51573
2018-02-28 Bernardo_WindStrength_Case 3.EDB | 55 | 167.95 | 46 | 32 | 302.139 | 1109.0014 | 1147.11 | 70230.6 | 5.2484 | 237799.8759 | 93397.7854 | 0.39276 | 0.75195 | 0.87323 | 0.48731
BGC Office-MCE ETABS model (20150119).EDB | 36 | 143.4 | 49.25 | 24.55 | 147.6 | 1209.0875 | 1129.79 | 41939.66 | 5.8411 | 122457.8718 | 82860.4695 | 0.67664 | 0.50615 | 0.71712 | 0.63802
2018-08-15-bloom-SLE-run1d.EDB | 40 | 123.3 | 30.15 | 47.55 | 168.2483 | 1317.7258 | 1117.26 | 44690.4 | 4.0896 | 157179.631 | 102570.9473 | 0.65257 | 0.4357 | 0.71712 | 0.63802
blueresst4.EDB | 41 | 139 | 82.4211 | 35.2217 | 214.8304 | 1445.1773 | 1355.87 | 63380.01 | 3.9464 | 228160.0414 | 99510.3696 | 0.43614 | 0.63692 | 0.75825 | 0.51573
2019-05-24 - Bravo FCD (Wind_Str_LB).EDB | 55 | 193.85 | 49.8 | 30.6 | 180.3581 | 1412.925 | 1320.41 | 81754.74 | 6.335 | 156274.7253 | 112039.8444 | 0.71694 | 0.72969 | 0.71712 | 0.63802
2020-03-25- Bristol (Wind Str)_T1.EDB | 45 | 149.5 | 28.5 | 33.16 | 194.0788 | 759.0563 | 828.36 | 45903.89 | 5.2456 | 158859.074 | 69067.7444 | 0.43477 | 0.66462 | 0.75825 | 0.51573
2020-03-25- Bristol (Wind Str)_T2.EDB | 39 | 127.1 | 28.5 | 35.01 | 127.851 | 981.065 | 881.69 | 39425.37 | 4.4596 | 128229.6854 | 58439.9063 | 0.45574 | 0.67463 | 0.75825 | 0.51573
2020.02.27_BWDC_WIND STRENGTH_v5_with sy^2 updates 03.06.20_VCD_deleted LB at GRID 5_LVL5.EDB | 56 | 233.68 | 23.4 | 25.725 | 98.25 | 601.965 | 564.83 | 36373.6 | 9.9863 | 77825.0043 | 90481.815 | 1.1626 | 0.402 | 0.88523 | 0.73447
circular tower_run1.EDB | 61 | 195.7 | 35.9448 | 37.653 | 125.2514 | 1160.428 | 1035.3 | 61721.7 | 5.4445 | 216408.1162 | 91574.5653 | 0.42316 | 0.674 | 0.72814 | 0.66727
Option 1.EDB | 45 | 143 | 20.66 | 41.325 | 214.6281 | 342.1458 | 635.99 | 29529.14 | 6.9216 | 96797.6445 | 45895.7256 | 0.47414 | 0.6434 | 0.7275 | 0.66809
Concord_Grand.EDB | 23 | 76.2762 | 40.2336 | 28.4226 | 285.8852 | 549.4235 | 797.84 | 19184.76 | 2.6836 | 64520.1662 | 25776.6592 | 0.39951 | 0.74427 | 0.75825 | 0.51573
2017-08-22 - GSC Connors_MCE.EDB | 57 | 174.5 | 50.05 | 30 | 159.4053 | 1359.1327 | 1212.93 | 85905.93 | 5.8167 | 271525.1734 | 103231.2547 | 0.38019 | 0.83217 | 0.71712 | 0.63802
FND_CSCC 1016Cebu_20110207-Jslu.EDB | 27 | 90.15 | 30.4 | 36.25 | 118.9503 | 940.8677 | 762.8 | 21994.7 | 2.9655 | 76861.4507 | 22801.7655 | 0.29666 | 0.96461 | 0.75825 | 0.51573
Dagon Seikkan for Foundation Check (20140226)_No Pile.EDB | 20 | 59.6 | 62.656 | 17.56 | 174.0891 | 993.3772 | 867.04 | 15677.88 | 3.3941 | 53667.506 | 23867.6009 | 0.44473 | 0.65687 | 0.71712 | 0.63802
Dakshinayan Model 200715.EDB | 18 | 55.8 | 31.247 | 10.6 | 88.8975 | 253.9987 | 254.39 | 4300.45 | 5.2642 | 14260.5992 | 10764.1638 | 0.75482 | 0.39952 | 0.7721 | 1.2288
2019-02-01 - Sky Tower (MCE).EDB | 65 | 259.4 | 78.1647 | 39.51 | 524.8932 | 437.4782 | 2537.06 | 161548.78 | 6.5654 | 604151.3178 | 234701.7859 | 0.38848 | 0.68832 | 0.75825 | 0.52291
DEG_A-SW to be designed with SD (20150510).EDB | 30 | 99.9 | 77.7 | 24.2 | 198.9647 | 1842.9635 | 1774.81 | 48834.64 | 4.1281 | 164746.04 | 74419.5041 | 0.45172 | 0.65621 | 0.77894 | 0.45363
DEB_B (20131119).EDB | 24 | 80.1 | 97.5197 | 30.9217 | 232.3073 | 2146.5072 | 1894.93 | 47185.05 | 2.5904 | 161726.9135 | 69505.5486 | 0.42977 | 0.67887 | 0.67901 | 0.51351
Dettifoss with tie beams (20120828)_No Pile.EDB | 48 | 153.3 | 43.5 | 17.7 | 115.4769 | 693.8434 | 650.2 | 34512.39 | 8.661 | 117293.5904 | 60213.1196 | 0.51335 | 0.57317 | 0.7275 | 0.66809
DIP-A-15.02.09( without home lift loads).EDB | 37 | 123.15 | 98.75 | 24.9 | 233.1121 | 2329.2461 | 2058.83 | 72295.31 | 4.9458 | 266908.4386 | 96425.1264 | 0.36127 | 0.74976 | 0.72024 | 0.46103
DIP-C-15.02.09 (without home lift loads)_nopile.EDB | 37 | 122.9001 | 25.5 | 57.9 | 161.1463 | 1445.4601 | 1286.24 | 45390.53 | 4.8196 | 166028.0797 | 58891.7347 | 0.35471 | 0.77075 | 0.70126 | 0.48521
Dragon_T1_Wind Design_2019-08-01.EDB | 50 | 152.4 | 58.65 | 22.2 | 164.0461 | 1134.1099 | 990.68 | 65320.55 | 6.8649 | 215072.9815 | 113003.6486 | 0.52542 | 0.57804 | 0.75825 | 0.52291
Dragon_T2_Wind Design_2019-08-01.EDB | 42 | 128.1 | 18.725 | 66.074 | 163.1548 | 1132.8072 | 1005.68 | 54874.54 | 6.8411 | 173698.3619 | 100055.8466 | 0.57603 | 0.54844 | 0.75825 | 0.51573
Edades Tower & Garden Villas_Edades_seismic analysis.EDB | 53 | 169.7 | 52.3588 | 59.696 | 210.4347 | 1595.2555 | 1506.21 | 80759.94 | 3.2411 | 262424.4269 | 143560.4116 | 0.54705 | 0.56255 | 0.7275 | 0.66809
Edades Suites_Col & SW move_Add LB MCE no RD floor Tank_20160815-Diaphragm Design R00.EDB | 25 | 87.75 | 20.75 | 46.2 | 158.5212 | 758.3852 | 689.43 | 23575.19 | 4.2289 | 91216.572 | 60213.9568 | 0.66012 | 0.39152 | 0.71712 | 0.63802
Edenia Model 200122 by Dr Zeeshan.EDB | 20 | 60.3 | 37.4294 | 38.4242 | 189.7465 | 559.4564 | 572.94 | 11008.05 | 1.611 | 33096.4429 | 22546.9319 | 0.68125 | 0.48823 | 0.71357 | 0.80795
Edge Model 190509 by Yesica.EDB | 35 | 118.35 | 58.7 | 19.758 | 145.389 | 989.0043 | 883.84 | 31282.53 | 5.99 | 102259.143 | 47388.6853 | 0.46342 | 0.66013 | 0.76678 | 0.66152
Sta. Elena Properties - Frame Model (Wall).EDB | 24 | 84.3 | 55.4136 | 19.8027 | 141.3499 | 977.2572 | 946.905 | 24010.61 | 4.257 | 73734.3299 | 37341.9996 | 0.50644 | 0.64299 | 0.72782 | 0.66136
EMAAR PANORAMA SERVICE 2nd Sub.EDB | 48 | 159.876 | 82.455 | 67.575 | 661.6755 | 534.9685 | 2544.13 | 142456.2 | 2.3659 | 459904.8698 | 162677.6667 | 0.35372 | 0.8757 | 0.76678 | 0.62367
EMAAR PANORAMA STRENGTH 2nd Sub.EDB | 48 | 159.876 | 82.455 | 67.575 | 661.6755 | 534.9685 | 2544.13 | 142456.2 | 2.3659 | 459904.8698 | 162677.6667 | 0.35372 | 0.8757 | 0.76678 | 0.62367
North_UltimateWind_ForWindTunnelTests (20170808).EDB | 61 | 219.35 | 77.9738 | 32.4998 | 218.7306 | 1689.564 | 1566.07 | 149489.4 | 6.7493 | 280978.4657 | 152952.8285 | 0.54436 | 0.97736 | 0.74195 | 0.50226
Emerald South_DBE_UB_20170408.EDB | 73 | 254.25 | 77.9739 | 32.4998 | 221.2455 | 1721.28 | 1606.68 | 174746.81 | 7.8231 | 392041.9517 | 200316.9758 | 0.51096 | 0.87235 | 0.74195 | 0.50286
smfamest5crk_original_4 tower_T1.EDB | 41 | 134.35 | 119.14 | 65.895 | 169.6723 | 1101.6713 | 1024.15 | 40706.94 | 2.0388 | 135431.7527 | 65318.8276 | 0.4823 | 0.6232 | 0.75825 | 0.51573
shangrilafortst3outrgr3-Update20121029.EDB | 72 | 242.8 | 37.58 | 56.2 | 565.7013 | 624.2233 | 1754.4 | 151434.66 | 6.4609 | 517145.4657 | 258729.8709 | 0.5003 | 0.5853 | 0.75616 | 0.52871
2018 02 12 - FV OFFICE - ETABS - STRENGTH.EDB | 38 | 142.7 | 56.4 | 34.4 | 181.6 | 1940.16 | 1812.65 | 68923.86 | 4.1483 | 266575.2565 | 141026.4197 | 0.52903 | 0.48873 | 0.87323 | 0.48731
2019 03 25 - Galleon - Office Lateral Model - Strength.EDB | 44 | 170.85 | 50.3798 | 44.285 | 41.3462 | 39.8131 | 1865.53 | 105282.01 | 3.858 | 117862.916 | 155311.9099 | 1.3177 | 0.67787 | 0.71712 | 0.63802
glasst10a(eq).EDB | 46 | 195 | 45.1359 | 49.4806 | 545.7198 | 536.8476 | 1940.86 | 85347.08 | 4.3203 | 343365.0651 | 120354.9249 | 0.35052 | 0.70913 | 0.75825 | 0.51573
smgreenst2acrk.EDB | 53 | 172 | 43.1 | 60.5 | 207.2 | 2607.55 | 1931.34 | 106379.56 | 3.9907 | 364281.8514 | 124780.5129 | 0.34254 | 0.85253 | 0.75616 | 0.52871
ONE GULSHAN 20200623_Beam-Slab.EDB | 17 | 53.65 | 24.75 | 21 | 104.6429 | 446.4017 | 408.93 | 6902.83 | 2.5548 | 26235.859 | 12303.6263 | 0.46896 | 0.56104 | 0.78118 | 0.43941
Hilton Model-New System with mesh 4 (20120217).EDB | 35 | 134.7 | 46.4 | 20.5 | 133.8 | 951.2 | 897.08 | 29296.25 | 6.5707 | 114323.0216 | 64161.4082 | 0.56123 | 0.4566 | 0.71712 | 0.63802
tower1.EDB | 53 | 200.6 | 50.6 | 37.8567 | 546.4244 | 895.3791 | 1543.25 | 76614.03 | 5.2989 | 319311.8317 | 105713.203 | 0.33107 | 0.72473 | 0.7275 | 0.66809
Iguazu_090313.EDB | 57 | 191 | 42.8762 | 17.85 | 114.7988 | 644.8343 | 581.3 | 34943.34 | 10.7003 | 124749.0203 | 75240.9317 | 0.60314 | 0.46442 | 0.7275 | 0.66809
Imperium (gross)_20161124.EDB | 70 | 223.2 | 31.5272 | 31.5272 | 98.4644 | 768.2706 | 690.12 | 58147.16 | 7.0796 | 207593.107 | 92907.0397 | 0.44754 | 0.62586 | 0.71712 | 0.63802
2017-09-25 - InnoMKT9(MCE-LB)V9.7.4.EDB | 47 | 195.6 | 46.84 | 46.84 | 351.753 | 244.8235 | 1862.13 | 91034.57 | 4.1759 | 192503.9857 | 114631.3492 | 0.59548 | 0.79415 | 0.75825 | 0.51573
OCS-129-OFF-R12A.EDB | 34 | 156.8 | 33.2 | 47.1 | 162.1202 | 1498.528 | 1105.72 | 37965.28 | 4.7229 | 177465.8002 | 101431.6506 | 0.57156 | 0.37429 | 0.7275 | 0.66727
J Tower FCD Model Dual System_11 Oct 2017_Wind Analysis_1.EDB | 43 | 153.5 | 90.0666 | 19.25 | 199.7513 | 1507.4482 | 1363.65 | 69052.11 | 7.974 | 252186.6864 | 190458.9136 | 0.75523 | 0.36256 | 0.7275 | 0.66809
knightbridgest13.EDB | 67 | 217.35 | 55.8729 | 39.6207 | 149.9017 | 966.959 | 841.02 | 75930.8 | 5.4858 | 277230.1139 | 104373.8453 | 0.37649 | 0.72749 | 0.75616 | 0.52871
09-26-18_ETABS MODEL_EDITEDETABS_WIND(STRENGTH).EDB | 55 | 185.65 | 27.32 | 35.94 | 129.0859 | 930.8244 | 789.1 | 43736.26 | 6.7954 | 9913.9162 | 71193.9147 | 7.1812 | 0.61433 | 0.7275 | 0.66809
landmark bgc_06.27.17_run7.EDB | 47 | 168.35 | 30.5 | 32.2 | 200.3514 | 364.3547 | 738.48 | 35131.39 | 5.5197 | 139846.0554 | 72135.4129 | 0.51582 | 0.48702 | 0.71712 | 0.63802
lat072313dbex_T1.EDB | 58 | 194.85 | 59.4428 | 28 | 230.4508 | 912.0761 | 1034.16 | 73838.95 | 6.9589 | 261466.3786 | 95143.682 | 0.36388 | 0.77608 | 0.75825 | 0.51573
Light Residence(18th, October) Seismic_T1.EDB | 43 | 143.9 | 17.8 | 77.815 | 183.2002 | 1245.8215 | 1118.33 | 50521.11 | 8.0843 | 180264.1992 | 83144.6169 | 0.46124 | 0.60763 | 0.71712 | 0.63802
Light Residence(18th, October) Seismic_T2.EDB | 43 | 143.9 | 72.4504 | 16.6251 | 175.4541 | 1161.18 | 1044.67 | 50200.52 | 8.6556 | 178463.5023 | 90332.4752 | 0.50617 | 0.55573 | 0.71712 | 0.63802
Lincoln (20140716).EDB | 49 | 158.4 | 48.6198 | 48.3784 | 248.4903 | 286.5028 | 1059.03 | 50941.8 | 3.2742 | 98914.1168 | 87294.5344 | 0.88253 | 0.58356 | 0.7275 | 0.66768
Livingstone_062612.EDB | 54 | 172.5 | 43.5 | 17.7 | 113.5566 | 707.5595 | 650.2 | 38691.25 | 9.7458 | 130528.6008 | 65258.5986 | 0.49996 | 0.59289 | 0.81987 | 0.73547
Lorraine 20140319-R00-DBEModel.EDB | 46 | 147.2 | 33.9981 | 33.5302 | 131.5054 | 978.7012 | 879.94 | 40450.49 | 4.3901 | 141281.8271 | 57154.4011 | 0.40454 | 0.70774 | 0.81987 | 0.73547
LPV CBD_110419_PSprn+Reduced LL_Column&SW-Shear.EDB | 20 | 75.225 | 47 | 12 | 132.3961 | 534.7655 | 500.64 | 7639.68 | 6.2688 | 35310.2199 | 18915.5099 | 0.5357 | 0.40388 | 0.71345 | 0.94149
LS-130103-04-Hinge+Belt No Wall on B C & 5 Y Walls_V13.EDB | 45 | 158.85 | 19.475 | 49.8 | 276.1486 | 720.433 | 887.23 | 49370.63 | 8.1566 | 180835.4304 | 80031.0775 | 0.44256 | 0.61689 | 0.7968 | 0.64285
AITC-Lumiere-Complete model (20130814).EDB | 45 | 139.15 | 67.4 | 29.6 | 193.2557 | 1837.3188 | 1569.12 | 95848.54 | 4.701 | 310157.5799 | 155368.9811 | 0.50094 | 0.61691 | 0.78394 | 0.47519
MALATE13_with brb_v1.EDB | 73 | 245.3 | 54.8 | 44.55 | 445.2599 | 460.4909 | 1977.57 | 122663.78 | 5.5062 | 417858.0068 | 156615.2625 | 0.3748 | 0.78322 | 0.84646 | 0.41198
Masangkay_300yrWind_r9601152019.EDB | 58 | 197.275 | 51.55 | 70.45 | 764.08 | 638.0736 | 1877.18 | 111636.62 | 3.8269 | 386542.6791 | 134894.061 | 0.34898 | 0.82759 | 0.72777 | 0.47963
NCC_MATINA_T1.EDB | 42 | 128.3 | 75.8 | 27.3 | 203.8596 | 1982.8 | 1743.95 | 75342.59 | 4.6996 | 283570.9173 | 133195.4988 | 0.46971 | 0.56565 | 0.77431 | 0.46266
Maven ETABS Model_checked (20170209).EDB | 71 | 225.1 | 83.1331 | 27.7 | 193.8886 | 1805.2851 | 1558.23 | 151251.92 | 8.1264 | 514797.2496 | 204155.4958 | 0.39657 | 0.74087 | 0.77446 | 0.48529
2019-05-14 Midori MCE_UB_T1.EDB | 46 | 160.1 | 33.85 | 34.05 | 182.1179 | 700.1848 | 704.61 | 41900.16 | 4.7297 | 153651.2819 | 69697.3499 | 0.45361 | 0.60117 | 0.72777 | 0.47963
Midtown A_20150507_Craked_NO springs.EDB | 40 | 121.4 | 51.95 | 36.3 | 173.085 | 1045.6959 | 852.99 | 30834.68 | 3.3444 | 113152.633 | 53694.4749 | 0.47453 | 0.57426 | 0.67559 | 0.72218
myplacemodel4A.EDB | 27 | 88.2 | 63.87 | 47.92 | 229.2741 | 1798.9517 | 1561.36 | 43027.4 | 1.8406 | 150162.7905 | 67668.7876 | 0.45064 | 0.63585 | 0.72777 | 0.47963
noahsark_070210_49F_150s700c.EDB | 49 | 151.9 | 36.9 | 16.3 | 127.5831 | 156.7955 | 553.15 | 30591.4 | 9.319 | 96416.8851 | 40565.215 | 0.42073 | 0.75413 | 0.81987 | 0.73547
3-Niko-Foundation Model-A3-R07-J-B.EDB | 33 | 96.1135 | 90.7319 | 36.1452 | 274.7221 | 1405.3839 | 1448.01 | 43254.51 | 2.6591 | 139624.7757 | 62208.0271 | 0.44554 | 0.69532 | 0.81987 | 0.73547
Gravity Model 7-A .EDB | 33 | 96.1135 | 90.732 | 36.1452 | 274.722 | 1405.3841 | 1448.01 | 43238.45 | 2.6591 | 127140.9707 | 67559.9387 | 0.53138 | 0.64 | 0.81987 | 0.73547
6786ayalanovust14a(DBE)20160411b.EDB | 36 | 148.9 | 32.3 | 44.3 | 147.4463 | 1399.2721 | 1252.135 | 50024.04 | 4.6099 | 201808.043 | 95833.223 | 0.47487 | 0.52199 | 0.84646 | 0.41198
Ocho Harmanas Model 201204 Brick Load by Anas.EDB | 20 | 61.8 | 19.0253 | 21.46 | 83.3676 | 296.375 | 256.56 | 5164.64 | 3.2483 | 14504.9659 | 15407.0449 | 1.0622 | 0.33521 | 0.7486 | 1.2264
Frontera Verde Resi Tower 1_Strength_01c_SHEAR_RWDI_PB1_v9.EDB | 47 | 142.1 | 30.85 | 47.9 | 340.3286 | 420.0825 | 1250.7 | 75627.17 | 4.6062 | 23582.4372 | 52945.9516 | 2.2451 | 1.4284 | 0.84646 | 0.41198
olivest5acrk MCEbsf1_T1.6222.EDB | 52 | 173.8 | 22.14 | 39.7 | 155.2206 | 710.9155 | 649 | 43645.46 | 7.85 | 165840.6066 | 66139.9204 | 0.39882 | 0.6599 | 0.72777 | 0.47963
olivest5acrk MCEbsf1_T2.6222.EDB | 50 | 167.6 | 22.14 | 36.25 | 142.12 | 671.5763 | 607.91 | 39802.19 | 7.57 | 150352.8372 | 59902.987 | 0.39842 | 0.66444 | 0.72777 | 0.47963
OGP Column Design.EDB | 27 | 102.25 | 37.2 | 31.65 | 294.0619 | 482.8219 | 1082.15 | 29834.5 | 3.2306 | 99202.2612 | 38753.4823 | 0.39065 | 0.76985 | 0.73357 | 0.47963
OWP_Final_R1(20120117).EDB | 36 | 137 | 48.65 | 25.15 | 147.6 | 1223.5475 | 1159.29 | 44683.23 | 5.4473 | 177607.6211 | 64485.8503 | 0.36308 | 0.69292 | 0.72777 | 0.47963
Orchard garden_ETABS_20201015_T1.EDB | 23 | 73.075 | 67.6125 | 24.7 | 142.0199 | 1013.3562 | 933.17 | 22084.11 | 2.9585 | 69424.8481 | 33442.363 | 0.48171 | 0.66036 | 0.73937 | 0.4538
Orchard garden_ETABS_20201015_T2.EDB | 23 | 73.075 | 52.4125 | 61.65 | 402.7296 | 745.156 | 1120.13 | 25880.63 | 1.3942 | 84380.4634 | 35256.3935 | 0.41783 | 0.73407 | 0.73937 | 0.4538
2015-11-11 Pacific Plaza.EDB | 49 | 149.45 | 32.9 | 51.6 | 159.222 | 1495.6476 | 1199.26 | 68405.56 | 4.5426 | 228136.5805 | 107957.7368 | 0.47322 | 0.63363 | 0.84646 | 0.41198
Park Terraces 2 (Service).EDB | 62 | 206.8 | 71.4922 | 57.2153 | 120.4357 | 1085.8582 | 928.46 | 65247.84 | 3.6144 | 169150.3084 | 114009.2681 | 0.67401 | 0.5723 | 0.95337 | 0.51079
AITC-PLUM-V9-10-T.EDB | 45 | 133.8 | 101.2 | 36.15 | 262.6554 | 1598.4953 | 1455.47 | 59179.05 | 3.7012 | 196077.0916 | 83716.3346 | 0.42696 | 0.7069 | 0.84646 | 0.41198
porticot1st1crk.EDB | 48 | 142.6 | 56.575 | 22.725 | 157.5529 | 1058.8139 | 923.21 | 66288.68 | 6.275 | 223029.5964 | 104211.197 | 0.46725 | 0.6361 | 0.72777 | 0.47963
PorticoT2_DBE_run9_26oct2015_T1.EDB | 53 | 148.9 | 58.9 | 22.8 | 158.4139 | 1173.5608 | 973.81 | 54966.86 | 6.5307 | 185172.7249 | 102515.2817 | 0.55362 | 0.53618 | 0.72777 | 0.47963
PorticoT2_DBE_run9_26oct2015_T2.EDB | 51 | 142.9 | 56.575 | 22.725 | 157.5529 | 1058.8139 | 923.21 | 66288.68 | 6.2882 | 220181.9157 | 104966.0808 | 0.47672 | 0.63152 | 0.72777 | 0.47963
2018-07-30-PorticoT3-WINDDESIGN-run1.EDB | 49 | 147.3 | 58.9 | 22.8 | 161.483 | 1149.4733 | 974.79 | 61864.24 | 6.4605 | 206309.3282 | 98059.2771 | 0.4753 | 0.63089 | 0.72777 | 0.47963
20191128 PorticoT4 WindU.EDB | 49 | 147.3 | 58.65 | 22.8 | 166.9798 | 1123.9833 | 979.15 | 63133.56 | 6.4605 | 214685.2571 | 109585.0716 | 0.51045 | 0.57611 | 0.72777 | 0.47963
06-28-14 Princeview run02.EDB | 43 | 145.8 | 50.167 | 20.26 | 134.2891 | 822.4501 | 724.21 | 30719.87 | 7.1964 | 114800.5306 | 56918.9599 | 0.49581 | 0.53971 | 0.81987 | 0.73547
ETABSrev_aungtry1_El_latest.EDB | 61 | 209.6 | 69.7857 | 27.5059 | 174.505 | 1304.6908 | 1187.4 | 92722.96 | 7.6202 | 298530.0283 | 148189.1103 | 0.4964 | 0.62571 | 0.81987 | 0.73547
richst1_seismic_DBE_T1.EDB | 59 | 190.8 | 134.6329 | 60.7552 | 389.8722 | 2033.7792 | 2073.51 | 146687.59 | 3.1405 | 509043.2788 | 192133.1266 | 0.37744 | 0.76347 | 0.84646 | 0.41198
Delta-Cracked-20130821_V9.EDB | 59 | 188.55 | 40.84 | 50.53 | 441.216 | 1202.7214 | 1425.58 | 88066.31 | 4.6168 | 299359.4788 | 123454.7475 | 0.4124 | 0.71335 | 0.84646 | 0.41198
AITS-Royalton ETABS Model+FND-For Wind-20161115-R005-Rigid Diaph-20161201.EDB | 71 | 223.9 | 46.3035 | 23.983 | 128.495 | 883.1899 | 873.35 | 78905.58 | 9.3358 | 185165.7791 | 89559.0532 | 0.48367 | 0.88105 | 0.84646 | 0.41198
Sage5_MCE_02062020.EDB | 55 | 170.75 | 70.37 | 57.97 | 862.2484 | 1151.2403 | 2456.66 | 144033.49 | 2.9455 | 464739.8438 | 175818.6635 | 0.37832 | 0.81922 | 0.81987 | 0.73547
seq112411.EDB | 59 | 178.2 | 42 | 40.2 | 590.9449 | 715.535 | 1396.5 | 79967.62 | 4.4328 | 269103.3034 | 91577.6723 | 0.34031 | 0.87322 | 0.72777 | 0.47963
shangcolomboph2st1_wind-R21-20141114-REVISED PARTITION LOADS+REVISED CONNECTIONS_T1.EDB | 54 | 186.1 | 37.9 | 35.775 | 429.0071 | 627.3718 | 1220.1 | 85337.93 | 5.202 | 278148.3635 | 113737.499 | 0.40891 | 0.75031 | 0.84646 | 0.41198
shangcolombohotelst1-Rev8(20131027)-WIND+pile & pilecap.EDB | 36 | 133.6 | 45.4 | 32.2 | 155.6305 | 1460.2123 | 1351.44 | 69581.02 | 4.1491 | 148110.6503 | 104139.3746 | 0.70312 | 0.66815 | 0.84646 | 0.41198
ShangriLa Colombo Phase 3-Etabs model-R11+No Crack Section(20150310)_T1.EDB | 43 | 171.1 | 48.05 | 36 | 168.1 | 1729.8 | 1593.58 | 143959.08 | 4.7528 | 629140.9109 | 321509.0835 | 0.51103 | 0.44776 | 0.84646 | 0.41198
DBE -Model - Reduced Live Load.EDB | 63 | 197.4 | 101.4718 | 87.8771 | 364.6038 | 2429.2144 | 2280.77 | 172590.86 | 2.2463 | 528053.8539 | 246109.8124 | 0.46607 | 0.70128 | 0.72777 | 0.47963
wackst18a(eq)_20180510- WIND MODEL_Design_withWindTunnel.02.23.2018.EDB | 55 | 177.2 | 55.3641 | 35.5769 | 149.9145 | 1483.9046 | 1355.04 | 83403.9 | 4.9808 | 277883.9239 | 107985.2924 | 0.3886 | 0.77236 | 0.81987 | 0.73547
shangbgc_Wind_20181115.EDB | 56 | 189.65 | 68.3071 | 59.2073 | 217.2506 | 2057.082 | 1822.73 | 117624.24 | 3.2031 | 405879.6713 | 168222.9815 | 0.41447 | 0.69922 | 0.84646 | 0.41198
south tower-system1.EDB | 68 | 232.005 | 53.8419 | 31.3918 | 217.5365 | 1089.5056 | 1173.13 | 79198.74 | 7.3906 | 267419.8302 | 133154.9236 | 0.49792 | 0.59479 | 0.84316 | 0.52709
2019-09-30 - Solaire North (Wind_Str).EDB | 44 | 196.4 | 21.7 | 81 | 192.5273 | 131.5505 | 1471.94 | 178807.35 | 9.0507 | 8048.8066 | 307905.4596 | 38.2548 | 0.58072 | 0.84646 | 0.41198
2018-10-08 Solarium_WindDesign_Run9_WindTunnel.EDB | 55 | 167.95 | 47.6294 | 31.6 | 398.9372 | 997.3572 | 1180.19 | 71309.44 | 5.3149 | 239661.586 | 98958.4846 | 0.41291 | 0.7206 | 0.84241 | 0.52709
sonatapst10a(DBE)_T1.EDB | 58 | 202.6 | 41.9 | 25.9 | 303.3342 | 273.4025 | 893.17 | 59476.33 | 7.8224 | 222406.0975 | 88493.9475 | 0.39789 | 0.67209 | 0.72777 | 0.47963
Sonora MCE 10232019_V13_WITH FOUNDATION (11.20.2019)_T1.EDB | 46 | 139.3 | 74 | 101.752 | 609.6481 | 439.5157 | 1500.38 | 76965.04 | 1.8824 | 248984.6979 | 91787.8661 | 0.36865 | 0.83851 | 0.75161 | 0.50936
spire MCE v16_flag45-46_w (20171116).EDB | 57 | 224.8 | 48.8188 | 27 | 145.6311 | 1228.1853 | 1093.5 | 78698.06 | 8.3259 | 316596.8968 | 121045.7493 | 0.38233 | 0.65015 | 0.72777 | 0.47963
square 1 tower_run1.EDB | 49 | 151.2 | 44.489 | 43.579 | 137.0603 | 1040.7086 | 977.16 | 45819.67 | 3.4696 | 163397.483 | 87346.1646 | 0.53456 | 0.52458 | 0.81987 | 0.73547
Model11_Wind Service_Norminal strength_20181112.EDB | 68 | 201.08 | 72 | 49.2 | 304.7544 | 1686.435 | 1936.085 | 151738.38 | 4.087 | 401514.0454 | 166151.0111 | 0.41381 | 0.91326 | 0.84241 | 0.52709
Sutherland_Seismic_May_20120404 tie beam_No Pile.EDB | 44 | 142.3 | 37.35 | 33.3 | 133.4386 | 874.3826 | 796.53 | 37223.34 | 4.2733 | 126850.8977 | 52778.9899 | 0.41607 | 0.70527 | 0.72777 | 0.47963
torreloyola DW (2018-11-05).EDB | 41 | 136.5 | 21.05 | 40.5 | 118.3186 | 817.1883 | 732.03 | 29623.06 | 6.4846 | 106645.4185 | 49569.4578 | 0.46481 | 0.59761 | 0.72777 | 0.47963
AITS-TPV-22-08-14-RSFUNCTION-3 - Final - Foundation -Spring In Foundation (12.03.2019).EDB | 27 | 79.1 | 70.62 | 16.4 | 189.9665 | 672.2735 | 646.28 | 15006.85 | 4.8232 | 57769.9303 | 31310.8457 | 0.54199 | 0.47929 | 0.60722 | 0.90742
10-25-19_Trium Square_UM_UL_US_FUG_SLE_NO Pile.EDB | 39 | 149.6 | 61.07 | 48.69 | 405.123 | 1625.1752 | 2219.9 | 84272.24 | 3.0725 | 340376.7808 | 112423.0694 | 0.33029 | 0.7496 | 0.81987 | 0.73547
UT5-Final_Model_MCE_T1.EDB | 52 | 171.95 | 37.787 | 25.685 | 199.1149 | 821.1338 | 818.5 | 44555.39 | 6.6946 | 150529.6324 | 60609.8566 | 0.40264 | 0.73512 | 0.72777 | 0.47963
Vader-DBE-051914x.EDB | 55 | 188.15 | 36.996 | 66.305 | 493.7769 | 1011.7412 | 1548.75 | 102018.37 | 5.0857 | 370899.6032 | 132146.1586 | 0.35629 | 0.77201 | 0.72777 | 0.47963
bridgetownest2_MCE_3rd_SemiRigid V16_Diaphragm20191015.EDB | 44 | 154.6 | 53.1989 | 29.14 | 180.4772 | 1310.6222 | 1139.61 | 68634.31 | 5.3054 | 244780.3517 | 112580.2582 | 0.45992 | 0.60965 | 0.84646 | 0.41198
2018-08-18 - North Star WindUlt +Foundation.EDB | 49 | 194 | 44.76 | 56.38 | 518.9667 | 1532.6712 | 2149.44 | 117131.55 | 4.3342 | 239555.0575 | 172157.3645 | 0.71865 | 0.68037 | 0.72777 | 0.47963
smlaperalst13 sept 16, 2014_T1.EDB | 47 | 153.9 | 62.3 | 93.58 | 226.0633 | 1519.8795 | 1345.08 | 74976.88 | 2.4703 | 256041.3297 | 114759.952 | 0.44821 | 0.65334 | 0.72777 | 0.47963
Villa Del Omar Model 191218 C8 by KT.EDB | 16 | 48.5 | 38.7984 | 11.5951 | 93.3465 | 363.8598 | 321.64 | 5300.61 | 4.1828 | 17920.6153 | 11316.3566 | 0.63147 | 0.4684 | 0.72439 | 1.1545
Viridian ETABS Model-R03- (280915).EDB | 61 | 212.62 | 36.49 | 55.26 | 263.4143 | 1684.7022 | 1602.64 | 120315.48 | 5.8268 | 388670.0686 | 160849.6786 | 0.41385 | 0.748 | 0.84646 | 0.41198
WGP-Diaphragm (20170111).EDB | 52 | 186.7 | 33.4 | 70.7 | 474.3072 | 340.4054 | 1457.825 | 91910.63 | 5.5898 | 321153.2548 | 138473.2901 | 0.43118 | 0.66374 | 0.72394 | 0.53386
wsbres-MCE-Combined2-7-Run_T1.EDB | 72 | 246.045 | 30.8 | 45.188 | 163.6369 | 1314.352 | 1134.03 | 117669.51 | 7.9885 | 425530.0569 | 157233.8402 | 0.3695 | 0.74837 | 0.72777 | 0.47963
West Tower (20110831) with FW.EDB | 54 | 177.85 | 29.22 | 55.025 | 168.0561 | 1501.4885 | 1357.3 | 67430.22 | 6.0866 | 243476.5799 | 97206.816 | 0.39925 | 0.69368 | 0.78394 | 0.47519

## re3
Units | nStories | Height_m | medLenX_m | medLenY_m | medperimeter_m | medArea(alpha)_m^2 | medArea2(table)_m^2 | TFA | buildingAspectRatio | Volumn_m^3 | SurfaceArea | SAVR | USAR | fck2 | concE_MPa | colX_mm | colY_mm | wallThickness_mm | CPDI_% | WPDI_% | SPDI_% | elementMass_kg | total_mass_kg | averageMass_kg | T_sec | massParticipation | numberofModes | TPR | Type | roofUx | roofUy | roofDriftX_% | roofDriftY_% | SDRX | SDRY | SDR | roofDriftIndexX | roofDriftIndexY | lateralDeflectionIndexX | lateralDeflectionIndexY | SI_% | BRI | Fck | E2 | ACI | ISFX | ISFY | thetaX | thetaY | OSFX | OSFY | bucklingFactor | PEF | PAI | MII | SSIX | SSIY | TIIX | TIIY | ITRX | ITRY | VSI | coeff_X | coeff_Y | baseShearES_X_KN | baseShearES_Y_KN | baseShearX_KN | baseShearY_KN | baseMomentX_KNm | baseMomentY_KNm | baseShearX_% | baseShearY_% | totalCO2_kg | emissionFactor
TestModel3.EDB | 40 | 120.2 | 34 | 34 | 136 | 1156 | 1056 | 42240 | 3.5353 | 136177.3 | 70153.1383 | 0.51516 | 0.60211 | 34.4738 | 27789.3817 | 800 | 800 | 800 | 1.772 | 2.638 | 4.41 | 46734091.3986 | 68810595.15 | 1714405.2097 | 3.405 | 0.6586 | 28 | 2.1044 | Torsionally-stiff (TPR>1) | 595.421 | 595.541 | 0.6159 | 0.6159 | 0.6512 | 0.6513 | 0.6513 | 2.4768 | 2.4773 | 2.6132 | 2.6184 | 1.135 | 0.19108 | 34.4738 | 27595.7607 | 8.1535 | 2.0019 | 2.0008 | 0.0051387 | 0.0051483 | 2.2698 | 2.2699 | 26.165 | 0.88623 | 0.52941 | 1.0038 | 1.9828 | 1.9929 | 1 | 1 | 0 | 0 | 992.4898 | 0.060456 | 0.060456 | 40656.8346 | 40656.8346 | 122365.2905 | 122380.7091 | 5652140.162 | 5653169.119 | 18.1273 | 18.1296 | 6535648.9064 | 0.13985
TestModel_Ext System.EDB | 40 | 120.2 | 34 | 34 | 136 | 1156 | 1056 | 42240 | 3.5353 | 134821.5 | 70895.9429 | 0.52585 | 0.5958 | 34.4738 | 27789.3817 | 800 | 800 | 800 | 1.772 | 2.638 | 4.41 | 46734091.3986 | 68286461.02 | 1702117.6315 | 4.136 | 0.6842 | 28 | 1.5073 | Torsionally-stiff (TPR>1) | 700.127 | 700.128 | 0.6206 | 0.6206 | 0.7413 | 0.7413 | 0.7413 | 2.9123 | 2.9123 | 8.4867 | 8.4868 | 1.3175 | 0.51173 | 34.4738 | 27595.7607 | 8.2642 | 1.3075 | 1.3075 | 0.0072353 | 0.0072353 | 2.7499 | 2.7499 | 17.412 | 0.88623 | 0.52941 | 1.0035 | 2.5014 | 2.5014 | 1 | 1 | 0 | 0 | 892.4046 | 0.060456 | 0.060456 | 40365.4367 | 40365.4367 | 92543.9092 | 92543.5917 | 4675274.564 | 4675280.737 | 13.8148 | 13.8147 | 6535648.9064 | 0.13985
bldg | 40 | 120.2 | 34 | 34 | 136 | 1156 | 1056 | 42240 | 3.5353 | 136804.5 | 71085.6794 | 0.51962 | 0.59421 | 34.4738 | 27789.38 | 800 | 800 | 0 | 2.51 | 0 | 2.51 | 43733266.0133 | 65284610.6 | 1628593.7652 | 3.938 | 0.7522 | 25 | 1.5652 | Torsionally-stiff (TPR>1) | 634.6 | 634.154 | 0.2792 | 0.2792 | 0.6828 | 0.6825 | 0.6828 | 2.6398 | 2.6379 | 11.6019 | 11.5287 | 1.5506 | 0.5781 | 34.4738 | 27595.7607 | 4.5208 | 1.1605 | 1.1609 | 0.030644 | 0.030257 | 2.6991 | 2.7065 | 18.559 | 0.88623 | 0.52941 | 1.0029 | 1.5376 | 1.5558 | 1.0012 | 1 | 0 | 0 | 618.3661 | 0.060456 | 0.060456 | 38621.8305 | 38621.8305 | 72437.3727 | 72464.5681 | 4806212.307 | 4805952.936 | 11.3105 | 11.3148 | 6094748.793 | 0.13936

## run11
Units | nStories | Height_m | medLenX_m | medLenY_m | medperimeter_m | medArea(alpha)_m^2 | medArea2(table)_m^2 | TFA | buildingAspectRatio | Volumn_m^3 | SurfaceArea | SAVR | USAR | fck | concE_MPa | colX_mm | colY_mm | wallThickness_mm | CPDI_% | WPDI_% | SPDI_% | total_mass_kg | averageMass_kg | T_sec | massParticipation | numberofModes | TPR | Type | roofUx | roofUy | roofDriftX_% | roofDriftY_% | SDRX | SDRY | SDR | roofDriftIndexX | roofDriftIndexY | lateralDeflectionIndexX | lateralDeflectionIndexY | SI_% | BRI | Fck | E | ASI | ISFX | ISFY | OSFX | OSFY | bucklingFactor | PEF | PAI | MII | SSIX | SSIY | TIIX | TIIY | ITRX | ITRY | VSI | coeff_X | coeff_Y | baseShearES_X_KN | baseShearES_Y_KN | baseShearX_KN | baseShearY_KN | baseMomentX_KNm | baseMomentY_KNm | baseShearX_% | baseShearY_% | totalCO2_kg | emissionFactor | GustEffectFactorFlexible | GustEffectFactorCode
Nivel hills_tower.EDB | 40 | 125.4 | 47.2 | 26 | 117.7333 | 960.8425 | 846.96 | 33878.4 | 4.8231 | 111818.5163 | 49376.4347 | 0.44158 | 0.68612 | 68.95 | 39026.98 | 1900 | 800 | 900 | 2.508 | 3.564 | 6.072 | 59306118.39 | 1474767.8075 | 3.783 | 0.6578 | 38 | 1.5211 | Torsionally-stiff (TPR>1) | 75.681 | 103.31 | 0.1678 | 0.2097 | 0.1881 | 0.273 | 0.273 | 0.30176 | 0.41192 | 3.086 | 10.5183 | 0.88148 | 0.18271 | 68.95 | 39026.9843 | 14.9544 | 40.6168 | 30.9038 | 0.3624 | 10.4652 | 17.272 | 0.93332 | 0.55139 | 1.0062 | 1.8951 | 1.8828 | 1.5168 | 1.5737 | 0.046616 | 0.020243 | 5.1448e-05 | 0.0264 | 0.0264 | 15272.4338 | 15272.4338 | 10194.1522 | 8325.827 | 528855.9685 | 604339.0915 | 1.7522 | 1.4311 | 6826516.8721 | 0.16285
140 W Project_20181109.EDB | 28 | 119.6 | 72.5 | 30.3 | 205.5766 | 2037.2954 | 1892.49 | 41207.97 | 3.9472 | 158526.4002 | 86649.934 | 0.5466 | 0.47557 | 49.033 | 33388.5477 | 2000 | 1000 | 400 | 1.109 | 1.521 | 2.63 | 100845869.98 | 3548366.2611 | 7.746 | 0.3522 | 0.9471 | 1 | Torsionally-similarly-stiff (TPR~1) | 586.784 | 870.29 | 0.4849 | 1.8003 | 1.358 | 1.8068 | 1.8068 | 2.4531 | 3.6383 | 129.0184 | 120.7805 | 1.5757 | 0.36054 | 49.033 | 32911.0749 | 4.1326 | 6.6887 | 12.2508 | 6.6979 | 6.9209 | 4.698 | 0.77832 | 0.45408 | 1.0593 | 23.1424 | 10.6968 | 1.3668 | 1.8778 | 0.013215 | 0.30873 | 0.00021363 | 0 | 0 | 0 | 0 | 36862.162 | 79139.2834 | 4788957.372 | 1990654.189 | 3.7261 | 7.9995 | 6879661.628 | 0.15113
56-story building.EDB | 54 | 179.6 | 28.485 | 61.1 | 173.238 | 1209.7139 | 1075.39 | 58071.06 | 6.3051 | 210228.5005 | 111547.4887 | 0.5306 | 0.52059 | 49 | 32900 | 1900 | 600 | 700 | 1.118 | 4.323 | 5.441 | 111525193.76 | 2061493.5004 | 9.244 | 0.5015 | 55 | 1.2338 | Torsionally-stiff (TPR>1) | 3128.926 | 1743.471 | 1.8732 | 0.9267 | 2.1076 | 1.2204 | 2.1076 | 8.7108 | 4.8538 | 13.7895 | 24.7055 | 2.4955 | 0.33359 | 49 | 32900 | 12.9645 | 14.0238 | 8.9394 | 5.3168 | 0.70519 | 3.134 | 0.71171 | 0.64443 | 1.0052 | 1.8708 | 1.8119 | 1.6161 | 1.3916 | 0.019591 | 0.019119 | 0.00041506 | 0.036235 | 0.036235 | 39557.4425 | 39557.4425 | 92647.4501 | 66281.6802 | 5053388.97 | 5521180.978 | 8.4682 | 6.0583 | 13269074.5352 | 0.15728
Cubao_ETABS_20200221_Half Slab Modification_Thk3500.EDB | 52 | 147.15 | 66 | 53.25 | 316.9879 | 1986.7512 | 2069.57 | 102387.67 | 2.7634 | 140948.6717 | 170181.9427 | 1.2074 | 0.60164 | 89.632 | 38339.69 | 900 | 500 | 750 | 0.013 | 6.704 | 6.717 | 148794967.82 | 2836539.434 | 6.882 | 0.5742 | 0.9864 | 1.0988 | Torsionally-stiff (TPR>1) | 1312.516 | 1557.059 | 1.3339 | 1.691 | 1.4683 | 1.9568 | 1.9568 | 4.4598 | 5.2907 | 41.6175 | 47.3012 | 1.3424 | 0.39984 | 89.632 | 44496.8637 | 16.4929 | 29.9556 | 17.8752 | 4.4586 | 8.1951 | 3.1 | 0.50875 | 0.68925 | 1.1182 | 2.8228 | 2.7455 | 1.6713 | 1.1258 | 0.011688 | 0.021145 | 0.0012597 | 0 | 0 | 0 | 0 | 285594.6536 | 221227.7357 | 8223605.005 | 10783214.394 | 19.5656 | 15.1559 | 17190785.485 | 0.17366 | 0.81564 | 1
Address Model 181009 SW Design L10-L31_T1.EDB | 62 | 196.95 | 62.75 | 41 | 206.2428 | 1401.7472 | 1210.035 | 71595.56 | 4.8037 | 256528.3395 | 112722.8119 | 0.43942 | 0.63515 | 49.0303 | 30152.9997 | 1500 | 400 | 800 | 0.069 | 5.229 | 5.298 | 104610296.93 | 1685133.0476 | 8.95 | 0.394 | 0.9789 | 1.3251 | Torsionally-stiff (TPR>1) | 885.754 | 985.777 | 0.1291 | 0.3014 | 0.8809 | 0.861 | 0.8809 | 2.2487 | 2.5026 | 52.8638 | 309.2461 | 3.4843 | 0.40299 | 49.0303 | 32910.1736 | 16.9185 | 7.7936 | 9.257 | 8.0551 | 11.7786 | 1.557 | 0.63275 | 0.65733 | 1.1059 | 9.0291 | 9.1269 | 1.1601 | 1.2549 | 0.057027 | 0.059547 | 0.00011135 | 0 | 0 | 0 | 0 | 32158.9921 | 29834.8729 | 3057214.765 | 3372099.189 | 3.1337 | 2.9072 | 12226797.4276 | 0.14903
admiralskysuitesst11.EDB | 52 | 179.2 | 62.6 | 29.9 | 188.4291 | 1633.575 | 1505.975 | 77405.37 | 5.9933 | 286661.4153 | 103575.4201 | 0.36132 | 0.74733 | 62.055 | 37284.68 | 2000 | 800 | 900 | 1.442 | 3.062 | 4.504 | 103524359.45 | 1986610.3294 | 7.853 | 0.3198 | 37 | 1.2654 | Torsionally-stiff (TPR>1) | 965.77 | 897.816 | 0.4263 | 0.9799 | 0.8745 | 1.2006 | 1.2006 | 2.6947 | 2.5051 | 47.9433 | 10.3652 | 1.7193 | 0.25518 | 62.055 | 37024.2481 | 14.9287 | 11.9281 | 14.8423 | 2.5974 | 5.6183 | 4.075 | 0.7548 | 0.51864 | 1.0178 | 7.4536 | 7.3383 | 1.7498 | 1.5719 | 0.031885 | 0.16144 | 0.0001936 | 0.039529 | 0.039529 | 40045.8088 | 40045.8088 | 41748.7765 | 40454.9456 | 2772181.174 | 3708197.704 | 4.1109 | 3.9835 | 13247098.8356 | 0.16029
airresst6crk12st2pwfg_MCE-Semi Rigid Diaphragm-R01(20150316).EDB | 60 | 202.15 | 99.9 | 58.9292 | 313.76 | 2529.2672 | 2329.63 | 165035.06 | 3.4304 | 521894.5858 | 227869.9873 | 0.43662 | 0.72425 | 68.95 | 40340 | 2400 | 1000 | 1000 | 1.17 | 5 | 6.17 | 296707584.8 | 4339932.7263 | 8.462 | 0.5109 | 33 | 1.2761 | Torsionally-stiff (TPR>1) | 2553.401 | 2839.061 | 1.4971 | 1.8771 | 1.8882 | 2.4292 | 2.4292 | 6.3156 | 7.0222 | 369.5767 | 139.6551 | 2.3668 | 0.63487 | 68.95 | 39026.9843 | 15.2981 | 17.2798 | 14.8249 | 0.18429 | 0.23651 | 4.525 | 0.5682 | 0.55823 | 1.08 | 8.3672 | 6.4133 | 1.7693 | 1.8834 | 0.0069034 | 0.07378 | 0.0013174 | 0.039529 | 0.039529 | 90781.0378 | 90781.0378 | 929562.6875 | 989822.4374 | 24384161.013 | 25458138.347 | 31.936 | 34.0063 | 46252675.3355 | 0.17041 | 0.83375 | 1.2
Alegra Garden Place_for con_20190705_MCE (semi rigid)_T1.EDB | 63 | 191.6 | 31.08 | 70.48 | 201.8625 | 1944.44 | 1648.82 | 107397.86 | 6.1647 | 373839.4391 | 167013.5295 | 0.44675 | 0.64305 | 76.2 | 35886 | 2400 | 900 | 900 | 2.247 | 2.844 | 5.091 | 147515600.35 | 2330944.0867 | 8.736 | 0.6485 | 49 | 1.2851 | Torsionally-stiff (TPR>1) | 106.912 | 86.36 | 0.9283 | 0.5881 | 1.648 | 0.9366 | 1.648 | 0.279 | 0.22537 | 3.8359 | 9.5435 | 1.5217 | 0.26341 | 76.2 | 41027.5273 | 15.4137 | 9.0344 | 16.2466 | 4.1195 | 1.8001 | 3.938 | 0.77437 | 0.46717 | 1.0506 | 2.53 | 2.8974 | 1.5399 | 1.4696 | 0.061972 | 0.046747 | 0.00050831 | 0.052706 | 0.052706 | 75155.3601 | 75155.3601 | 75970.638 | 113323.1847 | 2266647.547 | 902851.6515 | 5.2498 | 7.8309 | 19049434.0063 | 0.16169 | 0.81585 | 1.012
Alonzo_noPile.EDB | 48 | 164.6 | 60.7826 | 26.2667 | 160.7846 | 1072.0444 | 960.835 | 50476.76 | 6.2665 | 181370.5876 | 71694.6535 | 0.39529 | 0.70405 | 58.61 | 32321 | 1950 | 800 | 800 | 1.925 | 3.8 | 5.725 | 96540465.15 | 1999379.3565 | 7.902 | 0.6003 | 28 | 1.2589 | Torsionally-stiff (TPR>1) | 2052.083 | 3077.603 | 1.5111 | 2.8637 | 1.6375 | 2.8637 | 2.8637 | 6.2335 | 9.3487 | 160.4465 | 36.3314 | 1.3463 | 0.59671 | 58.61 | 35981.869 | 10.7111 | 16.3843 | 9.8844 | 0.022692 | 0.87311 | 3.6 | 0.72176 | 0.67473 | 1.0188 | 1.9918 | 1.8222 | 1.5053 | 2.6315 | 0.066634 | 0.020501 | 0.00061026 | 0.036235 | 0.036235 | 34102.7119 | 34102.7119 | 162985.7792 | 115252.959 | 7195003.26 | 14531581.051 | 17.2096 | 12.1695 | 9759057.6455 | 0.1542 | 0.82094 | 1.1137
Cracked alphaland model Rev6_update6(wot).EDB | 42 | 187 | 38.4 | 42.49 | 155.055 | 1533.1064 | 1360.93 | 56496.53 | 4.8698 | 258543.4899 | 92344.9588 | 0.35717 | 0.6118 | 58.6075 | 36234.19 | 2900 | 1900 | 700 | 1.088 | 1.691 | 2.779 | 79112645.11 | 1863418.336 | 7.031 | 0.5322 | 0.9864 | 1.4467 | Torsionally-stiff (TPR>1) | 895.043 | 571.573 | 0.4775 | 0.7071 | 0.9453 | 0.8271 | 0.9453 | 2.3932 | 1.5283 | 17.9743 | 7.526 | 1.8416 | 0.32824 | 58.6075 | 35981.1016 | 9.7249 | 13.7095 | 17.3331 | 5.5111 | 5.5268 | 4.977 | 0.89396 | 0.45774 | 1.1846 | 8.4112 | 6.5315 | 1.3599 | 1.7195 | 0.002316 | 0.048239 | 0.0003323 | 0.039529 | 0.039529 | 23115.5561 | 23115.5561 | 74869.9783 | 56095.1255 | 2056529.735 | 2504954.098 | 9.647 | 7.2279 | 10180979.9033 | 0.15641
anchorgrandsuites_windservice22 01-12-18.EDB | 63 | 217.5 | 77.173 | 38.35 | 217.4314 | 1976.546 | 1703.53 | 112481.35 | 5.6714 | 401019.0403 | 147078.0907 | 0.36676 | 0.76477 | 89.63 | 38339.62 | 2400 | 900 | 900 | 1.404 | 3.676 | 5.08 | 174121595.86 | 2745144.1632 | 6.642 | 0.595 | 0.9017 | 1.3155 | Torsionally-stiff (TPR>1) | 1190.328 | 1701.281 | 0.9804 | 2.0418 | 1.5071 | 2.0418 | 2.0418 | 2.7364 | 3.911 | 19.2685 | 6.579 | 1.8288 | 0.27998 | 89.63 | 44496.3673 | 14.8916 | 26.5248 | 22.6078 | 1.7271 | 4.1033 | 6.34 | 0.72553 | 0.49503 | 1.1724 | 3.808 | 2.9725 | 1.5618 | 1.7161 | 0.0053737 | 0.023337 | 0.00059598 | 0.045649 | 0.045649 | 76906.4242 | 76906.4242 | 207372.4411 | 209171.467 | 15032624.067 | 18909894.418 | 12.1403 | 12.2456 | 21875410.1916 | 0.16706 | 0.81034 | 0.85
Skysuites-st12b.EDB | 55 | 190.5 | 74.4015 | 42.0282 | 232.0665 | 1853.733 | 1656.69 | 91216.18 | 4.5327 | 340924.0337 | 162100.9404 | 0.47548 | 0.56271 | 62.055 | 37284.68 | 1600 | 1400 | 900 | 2.131 | 2.837 | 4.968 | 128397770.19 | 2311501.1113 | 6.272 | 0.4023 | 0.9789 | 0.86113 | Torsionally-flexible (TPR<1) | 460.653 | 471.072 | 0.3669 | 0.3777 | 0.5237 | 0.9038 | 0.9038 | 1.2091 | 1.2364 | 45.1054 | 560.3094 | 1.3099 | 0.23072 | 62.055 | 37024.2481 | 38.0904 | 20.6092 | 19.5779 | 3.9968 | 6.6541 | 6.63 | 0.65909 | 0.56215 | 1.0389 | 2.689 | 2.1707 | 1.7932 | 1.8417 | 0.07027 | 0.041017 | 0.00020539 | 0.039529 | 0.039529 | 48397.1937 | 48397.1937 | 49298.695 | 50778.3457 | 4493885.313 | 4217858.156 | 3.9139 | 4.0314 | 17300636.6355 | 0.16157
APL_MODEL_WITH Pile Spring-20190110 (Stiffness changed).EDB | 40 | 152.8 | 43.5 | 43.5 | 174 | 1892.25 | 1776.96 | 85457.28 | 3.5126 | 286702.5689 | 102840.565 | 0.3587 | 0.83097 | 49.03 | 33111.7886 | 1250 | 1250 | 800 | 1.757 | 2.279 | 4.036 | 132031184 | 3274704.0635 | 7.251 | 0.4935 | 0.9365 | 1.1589 | Torsionally-stiff (TPR>1) | 458.675 | 627.309 | 0.3102 | 0.33 | 0.5093 | 0.6 | 0.6 | 1.5009 | 2.0527 | 32.3972 | 46.6257 | 1.7764 | 0.39671 | 49.03 | 32910.0683 | 19.835 | 20.6143 | 9.3361 | 14.4205 | 15.5572 | 3.738 | 0.88623 | 0.41379 | 1.0772 | 10.2032 | 18.535 | 1.3604 | 1.7305 | 0.015032 | 0.045556 | 0.00011709 | 0 | 0 | 0 | 0 | 42934.5886 | 37240.8421 | 2334840.293 | 3024194.503 | 3.3148 | 2.8752 | 15385732.2051 | 0.14798
APS-V1-DBE-4-1-2019.EDB | 45 | 171.3 | 28.92 | 58 | 196.9733 | 842.9781 | 1299.79 | 67191.95 | 5.9232 | 86722.9675 | 76007.6907 | 0.87644 | 0.88402 | 49 | 30152.35 | 3150 | 560 | 800 | 1.908 | 1.989 | 3.897 | 116275559.04 | 2571311.6111 | 8.553 | 0.4827 | 0.9401 | 1.4821 | Torsionally-stiff (TPR>1) | 1033.189 | 1036.66 | 0.6904 | 0.5175 | 0.9403 | 0.9023 | 0.9403 | 3.0157 | 3.0259 | 158.0237 | 25.7733 | 2.5035 | 0.3694 | 49 | 32900 | 4.0333 | 8.7013 | 10.0019 | 14.5487 | 16.1849 | 4.231 | 0.64935 | 0.68087 | 1.0687 | 1.7604 | 1.8729 | 1.6098 | 1.5499 | 0.02115 | 0.048298 | 0.00016402 | 0 | 0 | 0 | 0 | 37449.6635 | 44329.0848 | 3136812.425 | 2131649.103 | 3.2831 | 3.8863 | 12820417.517 | 0.14886
walterftsch8a.EDB | 35 | 137.6 | 44.4437 | 40.3086 | 149.5848 | 1020.5803 | 910.71 | 41876.57 | 3.4137 | 171182.9878 | 92948.535 | 0.54298 | 0.45054 | 58.6075 | 36234.19 | 1200 | 1200 | 700 | 1.484 | 1.87 | 3.354 | 40709663 | 1159982.9209 | 5.356 | 0.5775 | 0.9867 | 1.3973 | Torsionally-stiff (TPR>1) | 682.316 | 324.432 | 0.3798 | 0.3663 | 0.9104 | 0.6288 | 0.9104 | 2.4793 | 1.1789 | 171.394 | 109.4053 | 1.3722 | 0.49856 | 58.6075 | 35981.1016 | 21.5135 | 18.2365 | 25.3704 | 0.54795 | 0.90639 | 5.85 | 0.75708 | 0.65956 | 1.029 | 5.9502 | 4.3734 | 1.7626 | 1.5566 | 0.048656 | 0.11792 | 0.0001483 | 0.039529 | 0.039529 | 15243.3006 | 15243.3006 | 17288.2371 | 17240.259 | 1138015.331 | 1221235.847 | 4.329 | 4.317 | 5658165.3608 | 0.15599
Asian Plaza Crack (20120126).EDB | 69 | 231.4 | 38.37 | 38.37 | 141.024 | 1028.668 | 885.52 | 78103.91 | 6.0308 | 282826.7652 | 142006.0597 | 0.5021 | 0.55 | 68.95 | 39301.5 | 2100 | 1400 | 1000 | 1.734 | 4.446 | 6.18 | 115368864.36 | 1662967.4262 | 8.504 | 0.5072 | 0.9716 | 1.0709 | Torsionally-stiff (TPR>1) | 1557.436 | 2417.293 | 0.7687 | 0.9963 | 1.5652 | 1.5426 | 1.5652 | 3.3652 | 5.2232 | 66.0255 | 94.5368 | 1.4938 | 0.52855 | 68.95 | 39026.9843 | 13.0261 | 22.8031 | 14.2371 | 0.24625 | 0.077414 | 1.416 | 0.80621 | 0.61692 | 1.024 | 2.5984 | 2.9428 | 1.6973 | 1.9229 | 0.041975 | 0.056397 | 0.00050501 | 0.039529 | 0.039529 | 44480.9311 | 44480.9311 | 139693.019 | 118069.287 | 7691227.101 | 8021231.414 | 12.3429 | 10.4323 | 16026499.2512 | 0.16736 | 0.80719 | 0.85
atgdiamond(DBE)_T1.EDB | 55 | 162.9 | 89.6 | 36.394 | 221.9514 | 2320.8202 | 2044.7 | 75063.19 | 4.476 | 320212.1913 | 118327.7362 | 0.36953 | 0.63437 | 68.9476 | 39031.38 | 1600 | 1600 | 1100 | 1.026 | 1.875 | 2.901 | 109019505.81 | 1965855.4607 | 6.178 | 0.6191 | 97 | 1.1911 | Torsionally-stiff (TPR>1) | 1594.062 | 2314.268 | 0.9289 | 2.2447 | 1.6791 | 3.5181 | 3.5181 | 4.8928 | 7.1033 | 769.5541 | 616.9473 | 5.8264 | 0.90038 | 58.6054 | 35980.457 | 7.2394 | 15.4791 | 23.7869 | 4.5462 | 9.3985 | 6.648 | 0.76943 | 0.43036 | 4.2928 | 5.5182 | 5.812 | 1.7281 | 1.5689 | 0.019165 | 0.0097444 | 0.0017725 | 0.039529 | 0.039529 | 41913.6332 | 41913.6332 | 139277.8921 | 190008.0993 | 9007803.609 | 8993426.706 | 13.0229 | 17.7664 | 12345756.8028 | 0.15627 | 0.84382 | 1.25
2020-06-15 Avida Parklinks MCE PILE FOUNDATION_T1.EDB | 41 | 125.25 | 79.75 | 52.5 | 169.7257 | 1200.8087 | 1061.35 | 52141.5 | 2.3857 | 166596.3538 | 77153.3352 | 0.46312 | 0.67582 | 76.19 | 35885 | 1650 | 800 | 800 | 2.365 | 2.671 | 5.036 | 79264829.24 | 1922047.6812 | 5.985 | 0.4949 | 27 | 1.3197 | Torsionally-stiff (TPR>1) | 2750.699 | 2389.624 | 6.189 | 3.7369 | 6.189 | 3.7369 | 6.189 | 10.9808 | 9.5394 | 50.0408 | 76.7451 | 1.4505 | 0.31762 | 76.19 | 41024.8352 | 21.7272 | 13.5238 | 12.4451 | 2.0052 | 1.3123 | 6 | 0.72376 | 0.63604 | 1.1909 | 2.3144 | 2.2948 | 1.3874 | 1.5024 | 0.033747 | 0.06548 | 0.0012162 | 0.039248 | 0.039248 | 30330.9651 | 30330.9651 | 223599.0674 | 211628.6916 | 8564464.092 | 8076909.523 | 28.7555 | 27.216 | 8646873.1367 | 0.15994 | 0.81587 | 0.9041
AVILA-8_Wind.EDB | 51 | 146.085 | 61.7904 | 44.4766 | 104.4332 | 755.7932 | 1085.37 | 46967.17 | 3.2845 | 159905.7927 | 95123.8436 | 0.59487 | 0.49375 | 55.2 | 31562 | 2700 | 600 | 900 | 0.878 | 6.393 | 7.271 | 71801414.99 | 1400706.4455 | 4.267 | 0.5295 | 34 | 1.23 | Torsionally-stiff (TPR>1) | 335.88 | 380.086 | 0.151 | 0.3123 | 0.3039 | 0.424 | 0.424 | 1.1496 | 1.3009 | 96.354 | 81.3473 | 18.3664 | 0.66352 | 55.2 | 34919.4502 | 340.2712 | 32.6741 | 42.9283 | 12.6896 | 14.2944 | 9.595 | 0.70268 | 0.62175 | 1.327 | 22.9571 | 23.0065 | 1.5834 | 1.6944 | 0.13087 | 0.15111 | 0.00030944 | 0 | 0 | 0 | 0 | 35566.9803 | 41288.2174 | 2020716.634 | 2073680.291 | 5.0495 | 5.8617 | 8158809.9609 | 0.15272
78 Intercontinental Hotel V2 (20150705).EDB | 29 | 109.55 | 50.3 | 41.55 | 199.6039 | 1591.4495 | 1549.12 | 45574.74 | 2.6366 | 62787.2424 | 87020.8054 | 1.386 | 0.52372 | 41.3685 | 30441.74 | 1800 | 1000 | 800 | 1.386 | 2.012 | 3.398 | 70814848.58 | 2422311.7752 | 3.915 | 0.3792 | 23 | 1.2444 | Torsionally-stiff (TPR>1) | 1146.357 | 1299.363 | 1.4822 | 1.0556 | 1.5174 | 1.7518 | 1.7518 | 5.2321 | 5.9305 | 21.221 | 21.7087 | 3.6401 | 0.32031 | 41.3685 | 30229.624 | 13.6177 | 33.6929 | 31.1272 | 1.8255 | 3.2232 | 10.813 | 0.70849 | 0.5644 | 1.0921 | 3.8516 | 4.9916 | 1.6508 | 1.4372 | 0.082343 | 0.02837 | 0.00093152 | 0.05896 | 0.05896 | 33991.4679 | 33991.4679 | 163647.8178 | 128919.9373 | 6216083.159 | 7738638.367 | 23.5568 | 18.5578 | 7683195.5656 | 0.14938 | 0.82443 | 0.9
AzureNorth_Cracked_NoPile.EDB | 30 | 87.9 | 46.5 | 46.7 | 181.8925 | 1441.3037 | 1350.5 | 38563.52 | 1.8903 | 124148.7031 | 77357.0784 | 0.6231 | 0.49851 | 68.9 | 34474 | 1200 | 500 | 600 | 1.108 | 0.992 | 2.1 | 46562584.48 | 1547469.839 | 4.274 | 0.6001 | 0.9836 | 1.3586 | Torsionally-stiff (TPR>1) | 971.007 | 793.261 | 1.7128 | 0.8769 | 1.7548 | 1.4814 | 1.7548 | 5.5234 | 4.5123 | 89.3317 | 121.5188 | 1.3864 | 0.45774 | 58.565 | 35968.0532 | 10.5262 | 12.9276 | 15.2209 | 5.9558 | 4.4998 | 7.997 | 0.74775 | 0.56313 | 1.202 | 2.7929 | 2.5883 | 1.4804 | 1.3948 | 0.10001 | 0.053653 | 0.00057981 | 0.037647 | 0.037647 | 17139.383 | 17139.383 | 57934.8622 | 61179.9738 | 2369132.716 | 2371881.366 | 12.6833 | 13.3938 | 4941476.4574 | 0.15298 | 0.82361 | 0.85
AITC-PJ0017_16-Storey Billary Building_noPile.EDB | 19 | 55.4736 | 20.9804 | 39.5097 | 117.9323 | 774.1958 | 658.81 | 11595.34 | 2.6441 | 39409.9329 | 15215.96 | 0.38609 | 0.76205 | 34.4738 | 27789.3837 | 838.2 | 1320.8 | 381 | 1.781 | 1.293 | 3.074 | 10788311.52 | 560848.9758 | 1.841 | 0.3712 | 0.915 | 0.89625 | Torsionally-flexible (TPR<1) | 43.919 | 38.921 | 0.093 | 0.0682 | 0.137 | 0.1085 | 0.137 | 0.39585 | 0.35081 | 42.1846 | 68.1756 | 0.42405 | 0.29247 | 27.579 | 24682.3987 | 23.8384 | 67.9623 | 64.0566 | 20.2317 | 13.9959 | 20.442 | 0.83637 | 0.68548 | 1.8636 | 20.6972 | 44.4947 | 1.3919 | 1.1938 | 0.14542 | 0.048231 | 0.00015414 | 0.01 | 0.01 | 1045.0095 | 1045.0095 | 4885.1264 | 4468.1916 | 96315.7271 | 106412.0182 | 4.6159 | 4.2219 | 1234645.6248 | 0.12245 | 0.84501 | 0.85
Baron Tower_MCE_Slab stiff mod-0.25+FND updated+Updated floors_20160419_MIA.EDB | 39 | 131.6 | 29.887 | 21.943 | 101.596 | 634.6139 | 579.99 | 23289.23 | 5.9974 | 88122.1363 | 38791.0452 | 0.4402 | 0.60038 | 58.6055 | 35980 | 1200 | 900 | 500 | 0.487 | 3.404 | 3.891 | 34472880.21 | 877679.6913 | 4.976 | 0.5926 | 0.98 | 1.0862 | Torsionally-stiff (TPR>1) | 1851.294 | 2112.27 | 1.2163 | 1.7973 | 2.1062 | 2.339 | 2.339 | 7.0338 | 8.0253 | 8.4134 | 5.555 | 0.77857 | 0.34069 | 76.2 | 41027.5273 | 21.8687 | 28.6929 | 21.9318 | 0.61864 | 1.1529 | 2.874 | 0.87899 | 0.72041 | 1.0811 | 7.3981 | 4.3811 | 1.0833 | 1.7777 | 0.0061159 | 0.028882 | 0.0011989 | 0.061091 | 0.061091 | 16218.533 | 16218.533 | 146432.6734 | 132279.874 | 4875856.903 | 5361423.96 | 43.3004 | 39.1153 | 3954326.1558 | 0.15457 | 0.82645 | 1
btst2st7a_T1.EDB | 49 | 159.85 | 17.1 | 59.65 | 154.1487 | 930.9976 | 838.09 | 57394.73 | 9.348 | 125454.3821 | 80602.2071 | 0.64248 | 0.71207 | 62.055 | 37024 | 1800 | 700 | 800 | 2.414 | 4.88 | 7.294 | 74026726.62 | 1499105.3782 | 5.276 | 0.5072 | 0.9651 | 1.5887 | Torsionally-stiff (TPR>1) | 501.642 | 304.474 | 0.7785 | 0.2747 | 0.8262 | 0.3666 | 0.8262 | 1.5691 | 0.95237 | 60.5169 | 163.6222 | 0.97435 | 0.49769 | 62.055 | 37024.2481 | 63.8964 | 22.2997 | 31.8842 | 9.2019 | 0.63046 | 11.64 | 0.70168 | 0.74508 | 1.0334 | 1.9088 | 1.9459 | 1.9763 | 1.0771 | 0.1369 | 0.0023475 | 0.0001568 | 0.039529 | 0.039529 | 28475.3636 | 28475.3636 | 37047.926 | 32431.5647 | 2049974.063 | 1779523.868 | 5.1016 | 4.4659 | 10179774.4893 | 0.15993
btst2st7a_T2.EDB | 45 | 143.95 | 56.5007 | 20.6578 | 76.4308 | 105.0712 | 790.45 | 34766.43 | 6.9683 | 18668.1271 | 24672.0109 | 1.3216 | 1.4091 | 62.055 | 37024 | 1700 | 700 | 700 | 2.754 | 3.652 | 6.406 | 48185534.24 | 1065899.8464 | 4.067 | 0.6145 | 0.9459 | 1.2789 | Torsionally-stiff (TPR>1) | 296.835 | 330.669 | 0.2665 | 0.3161 | 0.3455 | 0.4575 | 0.4575 | 1.031 | 1.1486 | 92.9063 | 2.7519 | 1.3119 | 0.26697 | 62.055 | 37024.2481 | 29.6017 | 36.4453 | 39.8344 | 1.1143 | 0.6522 | -0.004 | 1.304 | 0.43512 | 1.0744 | 4.0658 | 4.9054 | 1.0898 | 1.9453 | 0.011141 | 0.089261 | 0.00014558 | 0.039529 | 0.039529 | 18593.8768 | 18593.8768 | 23255.3157 | 25613.3429 | 1427343.239 | 1546421.732 | 4.9197 | 5.4185 | 6241494.3817 | 0.16132
201800908_ETABS_V9.7.4_Benpres_700YRWind_with Foundation Profile.EDB | 48 | 201 | 65.2 | 36.45 | 200.0145 | 2269.8149 | 2001.15 | 119632.96 | 5.5144 | 114841.2493 | 178072.8577 | 1.5506 | 0.67182 | 68.95 | 39026.98 | 2500 | 1300 | 700 | 1.052 | 2.716 | 3.768 | 205306961.63 | 3790338.7923 | 6.637 | 0.4844 | 0.9429 | 1.1019 | Torsionally-stiff (TPR>1) | 2083.006 | 2730.326 | 1.3683 | 2.0473 | 1.9369 | 3.3982 | 3.3982 | 5.1816 | 6.7919 | 103.3709 | 62.074 | 2.7698 | 0.62675 | 58.607 | 35980.9482 | 8.1317 | 16.3096 | 21.3322 | 0.40464 | 0.26392 | 4.101 | 0.84438 | 0.39654 | 1.0948 | 6.7199 | 8.8162 | 20.1421 | 110.6697 | 0.016077 | 0.022486 | 0.0018786 | 0.046118 | 0.046118 | 82282.427 | 82282.427 | 810390.2669 | 779737.3038 | 21655327.201 | 16363146.946 | 40.2366 | 38.7147 | 24785685.8151 | 0.1538 | 0.80923 | 1.1646
2018-02-28 Bernardo_WindStrength_Case 3.EDB | 55 | 167.95 | 46 | 32 | 164.1162 | 1341.7488 | 1147.11 | 70230.6 | 5.2484 | 237799.8759 | 93397.7854 | 0.39276 | 0.75195 | 68.95 | 39026.98 | 1900 | 900 | 850 | 1.862 | 2.714 | 4.576 | 108909797.89 | 1968260.9742 | 7.691 | 0.6051 | 0.9402 | 1.1621 | Torsionally-stiff (TPR>1) | 1959.321 | 2056.798 | 1.1343 | 1.0229 | 1.947 | 2.4776 | 2.4776 | 5.833 | 6.1232 | 17.3443 | 31.7159 | 1.372 | 0.35716 | 58.61 | 35981.869 | 9.7945 | 14.2887 | 9.1526 | 2.3966 | 3.8011 | 2.528 | 0.79121 | 0.55042 | 1.046 | 8.5174 | 11.4127 | 1.7999 | 1.6908 | 0.00039405 | 0.001658 | 0.00076799 | 0.0264 | 0.0264 | 21212.9333 | 21212.9333 | 361900.2385 | 356742.5476 | 9021238.91 | 11143186.641 | 33.8729 | 33.3902 | 12007650.6872 | 0.15438 | 0.81277 | 1.196
BGC Office-MCE ETABS model (20150119).EDB | 36 | 143.4 | 49.25 | 24.55 | 147.6 | 1209.0875 | 1129.79 | 41939.66 | 5.8411 | 122457.8718 | 82860.4695 | 0.67664 | 0.50615 | 71.71 | 36847 | 1600 | 1100 | 600 | 1.101 | 2.47 | 3.571 | 74606036.39 | 1988157.8681 | 4.937 | 0.5313 | 28 | 1.3702 | Torsionally-stiff (TPR>1) | 1153.887 | 1479.49 | 0.912 | 1.2446 | 1.3104 | 1.604 | 1.604 | 4.0233 | 5.1586 | 10.4429 | 6.6688 | 1.0768 | 0.3202 | 71.71 | 39800.4259 | 17.7756 | 42.1616 | 29.4678 | 1.4419 | 2.3541 | 10.795 | 0.83512 | 0.54934 | 1.0883 | 5.6459 | 5.1498 | 1.3273 | 1.7736 | 0.0052355 | 0.024861 | 0.00072797 | 0.046118 | 0.046118 | 26410.1815 | 26410.1815 | 136844.0238 | 128413.0951 | 6604384.26 | 7812394.983 | 18.6975 | 17.5455 | 9146541.328 | 0.16832
2018-08-15-bloom-SLE-run1d.EDB | 40 | 123.3 | 30.15 | 47.55 | 170.0294 | 1309.1575 | 1117.26 | 44690.4 | 4.0896 | 156477.0904 | 54681.1377 | 0.34945 | 0.81729 | 68.95 | 39026.98 | 1600 | 800 | 1050 | 2.738 | 2.388 | 5.126 | 77043917.57 | 1915707.3832 | 6.251 | 0.6694 | 22 | 1.0363 | Torsionally-similarly-stiff (TPR~1) | 2940.117 | 2567.543 | 2.4802 | 1.4631 | 2.9146 | 2.8521 | 2.9146 | 11.9226 | 10.4118 | 12.4445 | 38.433 | 0.91734 | 0.28848 | 62.74 | 37228.0351 | 20.4285 | 15.2342 | 9.8063 | 2.068 | 1.3809 | 4.268 | 0.75436 | 0.58445 | 1.0045 | 2.1592 | 2.3867 | 1.8857 | 1.5339 | 0.0045724 | 2.5079e-05 | 0.00082341 | 0.067765 | 0.067765 | 50922.9326 | 50922.9326 | 177480.9289 | 134582.2498 | 9270677.834 | 9499294.317 | 23.4825 | 17.8066 | 8252402.025 | 0.15726 | 0.82458 | 1.2293
blueresst4.EDB | 41 | 139 | 82.4211 | 35.2217 | 214.8304 | 1445.1773 | 1355.87 | 63380.01 | 3.9464 | 228160.0414 | 99510.3696 | 0.43614 | 0.63692 | 62.055 | 37284.68 | 2200 | 800 | 900 | 1.531 | 2.773 | 4.304 | 81733062.41 | 1985914.1705 | 5.866 | 0.3397 | 0.9872 | 1.0237 | Torsionally-similarly-stiff (TPR~1) | 420.198 | 466.851 | 0.5369 | 0.7408 | 0.6937 | 0.898 | 0.898 | 1.5115 | 1.6793 | 127.7185 | 277.3159 | 1.2762 | 0.39263 | 62.055 | 37024.2481 | 49.7615 | 49.3823 | 49.5198 | 1.8787 | 1.8166 | 6.308 | 0.62729 | 0.66894 | 1.0488 | 1.9586 | 2.1245 | 1.6209 | 1.8303 | 0.0098215 | 0.079868 | 0.00027832 | 0.039529 | 0.039529 | 31302.5738 | 31302.5738 | 31276.9768 | 31198.4387 | 1638993.236 | 2023878.697 | 3.9008 | 3.891 | 10199846.7224 | 0.15799
2019-05-24 - Bravo FCD (Wind_Str_LB).EDB | 55 | 193.85 | 49.8 | 30.6 | 283.6459 | 526.4288 | 1320.41 | 81754.74 | 6.335 | 74226.9934 | 87478.2998 | 1.1785 | 0.93457 | 68.95 | 34474 | 3000 | 800 | 900 | 2.233 | 3.737 | 5.97 | 123062547.32 | 2224119.1558 | 12.054 | 0.4972 | 99 | 0.73569 | Torsionally-flexible (TPR<1) | 2381.576 | 3034.472 | 1.4153 | 1.7331 | 3.3199 | 5.2362 | 5.2362 | 6.1428 | 7.8269 | 82.3677 | 49.1077 | 4.791 | 0.59789 | 68.95 | 39026.9843 | 11.7225 | 11.6792 | 7.9546 | 0.093502 | 0.091348 | 0.785 | 0.45413 | 0.96667 | 1.0475 | 2.2691 | 2.1173 | 1.7526 | 1.943 | 0.011123 | 0.017904 | 0.005407 | 0.1315 | 0.1315 | 157749.2043 | 157749.2043 | 279665.758 | 269614.7039 | 10815373.294 | 13641527.495 | 23.1656 | 22.3331 | 14310061.1303 | 0.15447 | 0.81378 | 0.85
2020-03-25- Bristol (Wind Str)_T1.EDB | 45 | 149.5 | 28.5 | 33.16 | 203.3559 | 238.3705 | 828.36 | 45903.9 | 5.2456 | 24193.386 | 32184.5094 | 1.3303 | 1.4263 | 58.61 | 32321 | 1650 | 900 | 900 | 1.503 | 3.348 | 4.851 | 56827573.53 | 1259321.8247 | 6.532 | 0.5365 | 198 | 1.8231 | Torsionally-stiff (TPR>1) | 1580.076 | 1188.717 | 2.5786 | 1.0202 | 3.0673 | 1.7683 | 3.0673 | 5.2845 | 3.9756 | 160.4652 | 54.7865 | 2.9017 | 0.82297 | 58.61 | 35981.869 | 13.4239 | 13.4942 | 25.2154 | 0.72855 | 2.7641 | 6.339 | 0.50172 | 1.082 | 1.0724 | 9.0186 | 8.059 | 1.6019 | 1.3554 | 0.049323 | 0.03121 | 0.0010123 | 0.089442 | 0.089442 | 40484.6595 | 40484.6595 | 107965.4486 | 104492.8478 | 4912587.895 | 4222095.047 | 19.3667 | 18.7438 | 7127641.7435 | 0.15328 | 0.81783 | 1.0343
2020-03-25- Bristol (Wind Str)_T2.EDB | 39 | 127.1 | 28.5 | 35.01 | 223.7124 | 269.8405 | 881.69 | 39425.37 | 4.4596 | 23469.9825 | 28845.4426 | 1.229 | 1.3668 | 58.61 | 32321 | 1650 | 900 | 900 | 1.477 | 3.403 | 4.88 | 49859953.81 | 1273854.2208 | 4.9 | 0.5527 | 199 | 1.5883 | Torsionally-stiff (TPR>1) | 1233.551 | 1010.083 | 2.548 | 0.9376 | 2.548 | 1.266 | 2.548 | 4.8527 | 3.9736 | 18.8729 | 18.945 | 2.4327 | 0.44282 | 58.61 | 35981.869 | 15.0878 | 25.4451 | 33.169 | 0.81787 | 2.2918 | 9.59 | 0.47051 | 1.1187 | 1.0809 | 7.4977 | 6.2112 | 1.6649 | 1.5078 | 0.043696 | 0.024763 | 0.001096 | 0.089442 | 0.089442 | 35763.1675 | 35763.1675 | 102024.4642 | 98311.1716 | 4926807.364 | 4203407.256 | 20.8585 | 20.0993 | 6083054.1467 | 0.15359 | 0.82176 | 1.0343
2020.02.27_BWDC_WIND STRENGTH_v5_with sy^2 updates 03.06.20_VCD_deleted LB at GRID 5_LVL5.EDB | 56 | 233.68 | 23.4 | 25.725 | 113.2259 | 231.8511 | 564.82 | 36373.16 | 9.9863 | 35130.5607 | 49692.1144 | 1.4145 | 0.73197 | 82.7371 | 45788.93 | 800 | 800 | 1100 | 0.054 | 5.753 | 5.807 | 94171137.11 | 1425058.6387 | 7.578 | 0.3883 | 39 | 1.7822 | Torsionally-stiff (TPR>1) | 2451.032 | 2417.759 | 1.0746 | 0.8524 | 1.7758 | 1.6596 | 1.7758 | 5.2444 | 5.1732 | 30.4408 | 18.4978 | 53.5116 | 0.78924 | 68.9476 | 39026.2991 | 16.018 | 28.2042 | 23.117 | 0.10819 | 0.074931 | 5.649 | 0.74363 | 0.90316 | 2.7675 | 4.7005 | 4.5334 | 1.1768 | 1.3078 | 0.014141 | 0.054275 | 0.0018248 | 0 | 0 | 0 | 0 | 306032.1072 | 388185.1421 | 10216881.529 | 8628237.665 | 33.1269 | 42.0196 | 8666016.7475 | 0.20813
circular tower_run1.EDB | 61 | 195.7 | 35.9448 | 37.653 | 127.308 | 1142.0964 | 1035.3 | 61721.7 | 5.4445 | 216408.1162 | 91574.5653 | 0.42316 | 0.674 | 70 | 39323 | 2000 | 900 | 1000 | 1.092 | 6.365 | 7.457 | 115655031.8 | 1893147.3907 | 9.03 | 0.755 | 67 | 0.82979 | Torsionally-flexible (TPR<1) | 1552.895 | 1312.761 | 1.3516 | 1.1113 | 1.7836 | 1.5707 | 1.7836 | 3.9675 | 3.354 | 8.9731 | 5.9516 | 2.0734 | 0.26497 | 70 | 39323.0212 | 16.5399 | 15.9761 | 17.3418 | 1.2729 | 0.82416 | 0.968 | 0.94102 | 0.50161 | 1.0309 | 2.1922 | 2.0403 | 1.7856 | 1.6977 | 0.00086285 | 0.0017013 | 0.00021495 | 0.075911 | 0.075911 | 83408.5056 | 83408.5056 | 61864.5806 | 61651.7746 | 6262080.896 | 6912146.742 | 5.4527 | 5.4339 | 17203596.9827 | 0.18083
Option 1.EDB | 45 | 143 | 20.66 | 41.325 | 184.8616 | 231.4537 | 635.99 | 29529.14 | 6.9216 | 11241.6972 | 32490.8804 | 2.8902 | 0.90884 | 68.95 | 39000 | 2000 | 900 | 800 | 2.359 | 4.978 | 7.337 | 48752792.23 | 1079854.5204 | 7.044 | 0.6383 | 0.943 | 1.4524 | Torsionally-stiff (TPR>1) | 2063.684 | 1906.124 | 1.5852 | 1.5586 | 1.9862 | 1.9733 | 1.9862 | 7.2157 | 6.6648 | 7.4351 | 33.3701 | 0.96848 | 0.40683 | 58.6 | 35978.7993 | 30.05 | 16.119 | 12.1801 | 1.3337 | 1.1997 | 5.113 | 0.4836 | 1.308 | 1.0125 | 1.5757 | 1.6499 | 1.7018 | 1.7433 | 0.23875 | 0.11846 | 0.00053313 | 0.1144 | 0.076267 | 54516.0616 | 36344.0411 | 48501.6784 | 51388.0439 | 3548625.853 | 3781352.085 | 10.1412 | 10.7447 | 5517045.5731 | 0.15816 | 0.82499 | 1.08
Concord_Grand.EDB | 23 | 76.2762 | 40.2336 | 28.4226 | 195.4931 | 564.1552 | 797.84 | 19184.76 | 2.6836 | 18360.0601 | 25203.1913 | 1.3727 | 0.7612 | 27.579 | 24821.1284 | 1000 | 750 | 355.6 | 0.956 | 0.99 | 1.946 | 23379153.89 | 1007874.7604 | 2.409 | 0.5075 | 0.8467 | 1.074 | Torsionally-stiff (TPR>1) | 69.155 | 73.001 | 0.0919 | 0.1164 | 0.1224 | 0.1288 | 0.1288 | 0.45332 | 0.47853 | 29.0397 | 14.2422 | 0.92828 | 0.18738 | 27.579 | 24682.3987 | 20.364 | 47.5402 | 47.6342 | 13.983 | 23.1463 | 22.421 | 0.51219 | 1.1026 | 1.1176 | 15.8405 | 10.4107 | 1.3615 | 1.5397 | 0.0054325 | 0.020287 | 8.7011e-05 | 0.01 | 0.01 | 2039.7946 | 2039.7946 | 6701.6492 | 6803.9242 | 271477.5993 | 273835.063 | 2.922 | 2.9666 | 2337916.4563 | 0.13334 | 0.8349 | 0.85
2017-08-22 - GSC Connors_MCE.EDB | 57 | 174.5 | 50.05 | 30 | 159.4053 | 1359.1327 | 1212.93 | 85905.93 | 5.8167 | 271525.1734 | 103231.2547 | 0.38019 | 0.83217 | 68.95 | 39026.98 | 1900 | 800 | 1000 | 1.26 | 3.215 | 4.475 | 129844840.35 | 2014763.8251 | 9.111 | 0.2719 | 0.9724 | 0.96696 | Torsionally-similarly-stiff (TPR~1) | 1898.588 | 1385.697 | 0.7455 | 0.9925 | 1.7237 | 2.7975 | 2.7975 | 5.4401 | 3.9705 | 188.2044 | 141.1744 | 2.6085 | 0.58821 | 89.63 | 44496.3673 | 20.1824 | 10.0758 | 6.6808 | 0.33412 | 0.1429 | 1.328 | 0.81985 | 0.52778 | 1.0066 | 2.9072 | 2.8441 | 1.8479 | 1.8319 | 0.011356 | 0.050608 | 0.00067618 | 0.059 | 0.059 | 66446.4367 | 66446.4367 | 189427.3192 | 207140.0131 | 4571457.539 | 8558202.993 | 14.8713 | 16.2619 | 15748381.5611 | 0.16152 | 0.83867 | 1.3279
FND_CSCC 1016Cebu_20110207-Jslu.EDB | 27 | 90.15 | 30.4 | 36.25 | 121.677 | 923.2132 | 762.8 | 21994.7 | 2.9655 | 76861.4507 | 22801.7655 | 0.29666 | 0.96461 | 58.565 | 35968.05 | 1000 | 1000 | 700 | 0.749 | 2.902 | 3.651 | 32436932.28 | 987751.5037 | 2.536 | 0.4768 | 12 | 1.4215 | Torsionally-stiff (TPR>1) | 743.189 | 590.67 | 0.8602 | 0.9505 | 1.3572 | 1.0756 | 1.3572 | 4.122 | 3.276 | 150.5213 | 1796.8449 | 1.0929 | 0.25095 | 48.265 | 32652.3177 | 87.4067 | 18.6247 | 14.2162 | 1.7468 | 1.5701 | 19.639 | 0.85768 | 0.6018 | 1.1434 | 3.1692 | 3.1637 | 1.8518 | 1.5622 | 0.052627 | 0.071428 | 0.00095471 | 0.045176 | 0.045176 | 8983.7168 | 8983.7168 | 97393.7034 | 107131.1013 | 2732247.253 | 2575216.137 | 30.6071 | 33.6672 | 3890324.9027 | 0.14599
Dagon Seikkan for Foundation Check (20140226)_No Pile.EDB | 20 | 59.6 | 62.656 | 17.56 | 158.4622 | 1029.4894 | 867.04 | 15677.88 | 3.3941 | 53667.506 | 23867.6009 | 0.44473 | 0.65687 | 41.3686 | 30441.74 | 400 | 400 | 450 | 0 | 4.852 | 4.852 | 25453720.65 | 1261885.4 | 2.205 | 0.6763 | 23 | 1.3024 | Torsionally-stiff (TPR>1) | 191.748 | 192.677 | 0.2725 | 0.457 | 0.4831 | 0.4928 | 0.4928 | 1.6086 | 1.6164 | 453.6784 | 31.7888 | 0.72913 | 0.44873 | 41.3685 | 30229.6422 | 50.3423 | 36.1659 | 44.1629 | 3.157 | 11.4387 | 26.091 | 0.71778 | 0.69265 | 2.36 | 8.4063 | 7.1632 | 1.107 | 1.6837 | 0.012434 | 0.10638 | 0.00020135 | 0.083209 | 0.083209 | 20533.0131 | 20533.0131 | 20261.0133 | 20939.7613 | 732014.9824 | 722616.5371 | 8.1141 | 8.3859 | 2623238.13 | 0.1498 | 0.8732 | 1.13
Dakshinayan Model 200715.EDB | 18 | 55.8 | 31.247 | 10.6 | 77.2978 | 281.9441 | 254.39 | 4300.44 | 5.2642 | 11403.6524 | 9711.2749 | 0.85159 | 0.44283 | 41.3686 | 30230.17 | 850 | 400 | 400 | 0.65 | 3.033 | 3.683 | 5999327.55 | 330263.65 | 2.708 | 0.6746 | 0.9895 | 1.4343 | Torsionally-stiff (TPR>1) | 239.373 | 314.045 | 0.3028 | 0.6352 | 0.5912 | 0.7289 | 0.7289 | 2.1449 | 2.814 | 52.7707 | 124.4584 | 0.41507 | 0.29565 | 41.3685 | 30229.6422 | 20.4063 | 37.2837 | 28.9683 | 1.5548 | 4.7927 | 14.869 | 0.77005 | 1.2337 | 1.6701 | 30.0368 | 11.5802 | 1.139 | 1.8342 | 0.013138 | 0.28091 | 0.00029238 | 0 | 0 | 0 | 0 | 5206.9447 | 5769.9947 | 186804.4585 | 177414.9941 | 8.8473 | 9.804 | 581172.2891 | 0.14938
2019-02-01 - Sky Tower (MCE).EDB | 65 | 259.4 | 78.1647 | 39.51 | 218.8314 | 2863.0052 | 2537.06 | 161548.78 | 6.5654 | 604151.3178 | 234701.7859 | 0.38848 | 0.68832 | 68.95 | 39026.98 | 2100 | 1200 | 900 | 0.647 | 3.21 | 3.857 | 242616837.7 | 3697103.4465 | 12.24 | 0.5593 | 47 | 1.1904 | Torsionally-stiff (TPR>1) | 1598.082 | 1903.671 | 1.1559 | 3.442 | 2.3343 | 3.9891 | 3.9891 | 3.0803 | 3.6694 | 85.7289 | 24.9741 | 4.1695 | 0.56854 | 68.95 | 39026.9843 | 27.6465 | 9.0266 | 6.4456 | 0.099378 | 0.11379 | 1.154 | 0.85746 | 0.36814 | 1.0887 | 3.8926 | 3.7016 | 1.6917 | 1.7514 | 0.027155 | 0.03321 | 0.001584 | 0.039529 | 0.039529 | 78641.5549 | 78641.5549 | 272883.6533 | 272108.5581 | 10184897.943 | 11702303.667 | 11.4654 | 11.4328 | 32391108.6224 | 0.16616 | 0.81052 | 1.0034
DEG_A-SW to be designed with SD (20150510).EDB | 30 | 99.9 | 77.7 | 24.2 | 199.2594 | 1840.6735 | 1774.81 | 48834.64 | 4.1281 | 164746.04 | 74419.5041 | 0.45172 | 0.65621 | 41.3685 | 30440.3561 | 1900 | 800 | 700 | 1.068 | 2.234 | 3.302 | 71473158.58 | 2151375.9873 | 4.63 | 0.6128 | 15 | 1.2769 | Torsionally-stiff (TPR>1) | 599.083 | 734.912 | 0.5067 | 0.8007 | 0.8883 | 1.0227 | 1.0227 | 2.9984 | 3.6782 | 682.3027 | 352.0248 | 0.96083 | 0.27708 | 41.3685 | 30229.6413 | 18.6898 | 4.5102 | 4.3618 | 5.4222 | 8.0215 | 8.935 | 0.76326 | 0.48714 | 1.0457 | 3.1232 | 2.8634 | 1.4438 | 1.5821 | 0.031332 | 0.032712 | 0.00035569 | 0.01848 | 0.01848 | 11696.6158 | 11696.6158 | 74617.462 | 79313.4686 | 2634577.01 | 2947696.171 | 10.6421 | 11.3119 | 8149880.8306 | 0.13403 | 0.85267 | 0.85
DEB_B (20131119).EDB | 24 | 80.1 | 97.5197 | 30.9217 | 240.0315 | 2084.8966 | 1894.93 | 47185.05 | 2.5904 | 161726.9135 | 69505.5486 | 0.42977 | 0.67887 | 41.3686 | 30441.74 | 1800 | 800 | 500 | 1.226 | 2.253 | 3.479 | 74603647.45 | 3102214.4592 | 3.147 | 0.5994 | 0.9276 | 1.6238 | Torsionally-stiff (TPR>1) | 475.793 | 374.531 | 0.442 | 0.5474 | 0.9073 | 0.6944 | 0.9073 | 2.97 | 2.3379 | 2262.0336 | 690.1578 | 0.56247 | 0.71637 | 41.3685 | 30229.6422 | 23.0228 | 25.61 | 53.7704 | 4.3675 | 0.22249 | 13.317 | 0.67434 | 0.51808 | 1.0501 | 2.2475 | 2.4652 | 1.2127 | 1.8314 | 0.026084 | 0.28372 | 0.00043402 | 0.01848 | 0.01848 | 13432.1321 | 13432.1321 | 86186.432 | 118554.7993 | 4170843.444 | 3096641.123 | 11.7763 | 16.1991 | 8192606.6495 | 0.14731 | 0.85107 | 1
Dettifoss with tie beams (20120828)_No Pile.EDB | 48 | 153.3 | 43.5 | 17.7 | 114.8162 | 697.1654 | 650.2 | 34512.39 | 8.661 | 117293.5904 | 60213.1196 | 0.51335 | 0.57317 | 68.95 | 39000 | 1400 | 700 | 800 | 0.455 | 5.59 | 6.045 | 56122538.39 | 1167491.5375 | 6.693 | 0.5876 | 22 | 1.3421 | Torsionally-stiff (TPR>1) | 981.558 | 1398.778 | 0.4764 | 1.1162 | 1.1632 | 1.3283 | 1.3283 | 3.2014 | 4.5622 | 32.4404 | 11.797 | 1.1063 | 0.39689 | 68.9 | 39012.8312 | 17.507 | 15.9801 | 19.4437 | 0.88127 | 2.5978 | 3.89 | 0.81521 | 0.74111 | 1.2474 | 3.154 | 3.7468 | 1.1663 | 1.8985 | 0.0035343 | 0.1233 | 0.00042862 | 0.0264 | 0.0264 | 14508.4023 | 14508.4023 | 50939.2362 | 63367.6689 | 3287123.05 | 3411000.563 | 9.2522 | 11.5096 | 6139250.7056 | 0.15305 | 0.81949 | 0.85
DIP-A-15.02.09( without home lift loads).EDB | 37 | 123.15 | 98.75 | 24.9 | 237.098 | 2300.2433 | 2058.83 | 72295.31 | 4.9458 | 266908.4386 | 96425.1264 | 0.36127 | 0.74976 | 41.3685 | 30441.7419 | 2500 | 800 | 800 | 0.983 | 3.412 | 4.395 | 117109091.62 | 3161184.5549 | 5.09 | 0.6239 | 0.9793 | 1.2241 | Torsionally-stiff (TPR>1) | 656.848 | 852.629 | 0.2178 | 0.6327 | 0.7346 | 1.0444 | 1.0444 | 2.6669 | 3.4617 | 331.8722 | 24.1639 | 2.3624 | 0.36736 | 41.3685 | 30229.6413 | 31.7763 | 19.059 | 21.3826 | 1.8447 | 9.0479 | 9.775 | 0.71707 | 0.46384 | 1.0482 | 1.7823 | 2.1363 | 1.0449 | 1.803 | 0.037884 | 0.056349 | 0.00033688 | 0.01848 | 0.01848 | 21196.9916 | 21196.9916 | 90607.8145 | 97032.6589 | 5333510.596 | 6051988.425 | 7.8869 | 8.4461 | 12819052.9202 | 0.14967 | 0.85161 | 0.85
DIP-C-15.02.09 (without home lift loads)_nopile.EDB | 37 | 122.9001 | 25.5 | 57.9 | 165.6895 | 1412.7401 | 1286.24 | 45390.53 | 4.8196 | 166028.0797 | 58891.7347 | 0.35471 | 0.77075 | 41.3685 | 30441.7419 | 2300 | 800 | 700 | 1.344 | 2.752 | 4.096 | 70697865.16 | 1908387.5149 | 5.039 | 0.6739 | 0.9837 | 1.2924 | Torsionally-stiff (TPR>1) | 734.094 | 701.356 | 0.6624 | 0.2713 | 0.8028 | 0.8374 | 0.8374 | 2.9865 | 2.8534 | 11.7616 | 76.0437 | 10.6609 | 0.27902 | 41.3685 | 30229.6413 | 17.4441 | 23.2874 | 15.4513 | 5.4014 | 2.2088 | 9.685 | 0.79832 | 0.53122 | 1.023 | 1.936 | 1.703 | 1.3427 | 1.2436 | 0.053644 | 0.0085128 | 0.00035475 | 0.01848 | 0.01848 | 12796.4924 | 12796.4924 | 61135.3688 | 51102.7289 | 3421238.841 | 3449112.711 | 8.8149 | 7.3683 | 7399099.1821 | 0.14435 | 0.85166 | 0.85
Dragon_T1_Wind Design_2019-08-01.EDB | 50 | 152.4 | 58.65 | 22.2 | 159.7267 | 1150.7706 | 990.68 | 65320.55 | 6.8649 | 215072.9815 | 113003.6486 | 0.52542 | 0.57804 | 68.95 | 39026.98 | 1600 | 800 | 600 | 1.813 | 3.092 | 4.905 | 94059411.82 | 1870923.7644 | 7.23 | 0.5372 | 48 | 1.1884 | Torsionally-stiff (TPR>1) | 1653.766 | 2336.158 | 0.8329 | 4.5316 | 2.692 | 5.2661 | 5.2661 | 5.4257 | 7.6646 | 214.6194 | 32.2073 | 1.9151 | 0.52673 | 68.95 | 39026.9843 | 16.2211 | 14.7256 | 10.5217 | 0.045009 | 0.082449 | 4.086 | 0.75287 | 0.6246 | 1.003 | 1.7645 | 1.8178 | 1.0493 | 1.8563 | 0.0086849 | 0.068864 | 0.0010968 | 0.15675 | 0.15675 | 143798.4912 | 143798.4912 | 151703.4555 | 194073.3269 | 7687525.318 | 9504246.057 | 16.4408 | 21.0327 | 10273937.332 | 0.15763
Dragon_T2_Wind Design_2019-08-01.EDB | 42 | 128.1 | 18.725 | 66.074 | 164.8806 | 1119.4987 | 1005.68 | 54874.54 | 6.8411 | 173888.8736 | 68515.661 | 0.39402 | 0.80091 | 68.95 | 39026.98 | 1600 | 800 | 600 | 1.29 | 3.991 | 5.281 | 78649462 | 1861151.6905 | 5.573 | 0.5996 | 48 | 1.1415 | Torsionally-stiff (TPR>1) | 1769.897 | 1693.415 | 3.1957 | 1.3416 | 3.3866 | 3.1903 | 3.3866 | 6.9083 | 6.6097 | 161.5258 | 71.9723 | 1.6612 | 0.34051 | 68.95 | 39026.9843 | 23.7377 | 16.1312 | 13.0401 | 1.7788 | 1.3349 | 6.415 | 0.71936 | 0.66276 | 1.0021 | 1.8328 | 1.7294 | 1.9058 | 1.0652 | 0.10843 | 0.0060293 | 0.0010629 | 0.15675 | 0.15675 | 120159.8275 | 120159.8275 | 199458.6424 | 129352.8148 | 6997055.859 | 7527574.123 | 25.8516 | 16.7653 | 8503967.0446 | 0.15834
Edades Tower & Garden Villas_Edades_seismic analysis.EDB | 53 | 169.7 | 52.3588 | 59.696 | 211.4896 | 1586.6116 | 1506.21 | 80759.94 | 3.2411 | 262424.4269 | 143560.4116 | 0.54705 | 0.56255 | 69 | 39041.13 | 1500 | 900 | 800 | 2.114 | 2.891 | 5.005 | 107165063.28 | 2018020.8619 | 9.557 | 0.5254 | 92 | 0.86554 | Torsionally-flexible (TPR<1) | 676.235 | 729.359 | 0.968 | 0.7281 | 1.2283 | 1.1976 | 1.2283 | 1.9924 | 2.149 | 98.1589 | 37.1748 | 3.6229 | 0.39619 | 69 | 39041.1322 | 13.195 | 10.6029 | 8.3787 | 7.2096 | 0.54347 | 2.449 | 0.66765 | 0.59984 | 1.0302 | 2.3698 | 2.4345 | 1.5949 | 1.6548 | 0.038623 | 0.042703 | 0.00017798 | 0.040188 | 0.040188 | 38395.3355 | 38395.3355 | 31513.0502 | 29139.4613 | 2373268.958 | 2081977.268 | 2.9976 | 2.7718 | 14010369.5003 | 0.16484
Edades Suites_Col & SW move_Add LB MCE no RD floor Tank_20160815-Diaphragm Design R00.EDB | 25 | 87.75 | 20.75 | 46.2 | 126.8903 | 830.8121 | 689.43 | 23575.19 | 4.2289 | 92872.5966 | 60428.3954 | 0.65066 | 0.39013 | 71.71 | 35020 | 1600 | 600 | 900 | 0.913 | 4.809 | 5.722 | 51536839.93 | 1821847.56 | 3.445 | 0.4385 | 23 | 1.6805 | Torsionally-stiff (TPR>1) | 1231.467 | 551.816 | 1.614 | 0.7304 | 23.7648 | 13.372 | 23.7648 | 7.0169 | 3.1443 | 55.7465 | 57.7532 | 0.83687 | 0.36446 | 71.71 | 39800.4259 | 34.5063 | 28.8962 | 33.4184 | 2.1321 | 1.363 | 14.84 | 0.80524 | 0.68729 | 1.1536 | 3.1575 | 2.7009 | 1.9512 | 1.2868 | 0.28266 | 0.012352 | 0.0019922 | 0.087111 | 0.087111 | 29714.9785 | 29714.9785 | 252850.3532 | 200941.2159 | 4119988.215 | 4578815.975 | 50.0123 | 39.745 | 5693565.4568 | 0.15316 | 0.82424 | 0.85
Edenia Model 200122 by Dr Zeeshan.EDB | 20 | 60.3 | 37.4294 | 38.4242 | 206.3499 | 483.5198 | 572.94 | 11008.05 | 1.611 | 20374.6537 | 20802.046 | 1.021 | 0.52918 | 41 | 31000 | 450 | 1000 | 475 | 1.412 | 2.568 | 3.98 | 14965764.52 | 743579.605 | 2.608 | 0.6633 | 0.956 | 0.8217 | Torsionally-flexible (TPR<1) | 128.868 | 121.733 | 0.1957 | 0.1318 | 0.2966 | 0.3662 | 0.3662 | 1.0686 | 1.0094 | 51.2223 | 78.6437 | 0.98645 | 0.27498 | 41 | 30094.6839 | 26.4848 | 66.5055 | 63.9811 | 6.3305 | 4.9354 | 13.407 | 0.4112 | 1.6207 | 1.0547 | 4.8832 | 3.9672 | 1.3402 | 1.2609 | 0.062235 | 0.0257 | 0.00012023 | 0 | 0 | 0 | 0 | 7420.1727 | 7176.7488 | 262391.3187 | 268452.3422 | 5.0541 | 4.8883 | 1470232.8865 | 0.14808
Edge Model 190509 by Yesica.EDB | 35 | 118.35 | 58.7 | 19.758 | 145.389 | 989.0043 | 883.84 | 31282.53 | 5.99 | 102259.143 | 47388.6853 | 0.46342 | 0.66013 | 58.8 | 36536.3424 | 0 | 0 | 520 | 0 | 2.758 | 2.758 | 41725597.2 | 1186637.5977 | 7.668 | 0.6246 | 0.8597 | 1.4 | Torsionally-stiff (TPR>1) | 158.107 | 137.383 | 0.1014 | 0.158 | 0.207 | 0.1756 | 0.207 | 0.66796 | 0.58041 | 227.3634 | 201.189 | 1.5222 | 0.50514 | 58.8 | 36040.1443 | 8.8695 | 7.0585 | 12.9977 | 32.8327 | 67.0075 | 3.134 | 0.76678 | 0.66152 | 1.3697 | 3.077 | 6.3472 | 1.1264 | 1.71 | 0.058503 | 0.1883 | 5.3734e-05 | 0 | 0 | 0 | 0 | 3471.3227 | 4014.944 | 196925.6273 | 179179.4413 | 0.84805 | 0.98086 | 4494083.2364 | 0.15084
Sta. Elena Properties - Frame Model (Wall).EDB | 24 | 84.3 | 55.4136 | 19.8027 | 253.7674 | 554.6719 | 946.905 | 24010.61 | 4.257 | 13834.8643 | 36130.6993 | 2.6116 | 0.66455 | 69 | 39041.13 | 1200 | 1200 | 900 | 1.255 | 3.314 | 4.569 | 44707427.36 | 1845302.6517 | 2.921 | 0.5522 | 16 | 1.1731 | Torsionally-stiff (TPR>1) | 224.364 | 275.274 | 0.3802 | 0.4584 | 0.4553 | 0.5103 | 0.5103 | 1.3307 | 1.6327 | 7422.8393 | 104.9985 | 11.3968 | 0.35744 | 55.2 | 34919.4502 | 56.0271 | 35.7002 | 40.9082 | 1.7313 | 29.2904 | 2.49 | 0.43449 | 1.1861 | 1.0337 | 5.9027 | 4.5071 | 1.4432 | 1.5553 | 0.019207 | 0.034238 | 0.00033618 | 0.056621 | 0.056621 | 19050.7985 | 19050.7985 | 23979.6553 | 23775.2742 | 973817.4863 | 1045201.134 | 5.4676 | 5.421 | 4037566.2001 | 0.1627 | 0.85685 | 1.05
EMAAR PANORAMA SERVICE 2nd Sub.EDB | 48 | 159.876 | 82.455 | 67.575 | 449.7688 | 529.0141 | 2544.13 | 142456.18 | 2.3659 | 17085.3615 | 119803.9466 | 7.0121 | 1.1891 | 68.9476 | 34473.7894 | 2000 | 950 | 1050 | 0.41 | 3.785 | 4.195 | 202754972.33 | 4213128.0219 | 4.859 | 0.2075 | 0.9315 | 0.88722 | Torsionally-flexible (TPR<1) | 101.214 | 40.142 | 1.4726 | 0.363 | 1.4726 | 0.3952 | 1.4726 | 0.31654 | 0.12554 | 16.6147 | 13.8679 | 1.3368 | 0.26965 | 68.9476 | 39026.2991 | 11.5942 | 39.7243 | 36.5714 | 15.0831 | 15.6981 | 10.559 | 0.39754 | 0.79542 | 1.0162 | 2.4504 | 1.88 | 2.9894 | 3.053 | 0.034618 | 0.025366 | 0.0001398 | 0.01848 | 0.01848 | 33656.2663 | 33656.2663 | 42189.5006 | 49815.5646 | 1042485.317 | 864024.9858 | 2.1211 | 2.5045 | 21557470.3886 | 0.15304
EMAAR PANORAMA STRENGTH 2nd Sub.EDB | 48 | 159.876 | 82.455 | 67.575 | 449.7688 | 529.0141 | 2544.13 | 142456.18 | 2.3659 | 17085.3615 | 119803.9466 | 7.0121 | 1.1891 | 68.9476 | 34473.7894 | 2000 | 950 | 1050 | 0.41 | 3.785 | 4.195 | 202754972.33 | 4213128.0219 | 6.224 | 0.2747 | 0.9129 | 0.88914 | Torsionally-flexible (TPR<1) | 99.675 | 49.201 | 0.9339 | 0.9749 | 0.9339 | 0.9749 | 0.9749 | 0.31173 | 0.15387 | 25.2182 | 12.9268 | 2.2809 | 0.26965 | 68.9476 | 39026.2991 | 11.5942 | 24.4256 | 22.994 | 14.6408 | 15.314 | 1.489 | 0.39754 | 0.79542 | 1.0162 | 2.8706 | 2.0282 | 3.0325 | 2.7888 | 0.035298 | 0.031394 | 0.00011409 | 0.01848 | 0.01848 | 33656.2663 | 33656.2663 | 38495.9659 | 32016.0056 | 491234.4668 | 721755.1207 | 1.9354 | 1.6096 | 21557470.3886 | 0.15304
North_UltimateWind_ForWindTunnelTests (20170808).EDB | 61 | 219.35 | 77.9738 | 32.4998 | 214.256 | 1806.1347 | 1566.07 | 149489.4 | 6.7493 | 280978.4657 | 152952.8285 | 0.54436 | 0.97736 | 68.9 | 34482.8 | 1900 | 900 | 1400 | 1.065 | 7.259 | 8.324 | 264159139.34 | 4269347.7833 | 5.862 | 0.4315 | 48 | 1.1954 | Torsionally-stiff (TPR>1) | 1422.615 | 1944.875 | 1.4617 | 1.1906 | 1.4617 | 1.489 | 1.489 | 3.2428 | 4.4333 | 439.5372 | 278.0973 | 1.9034 | 0.386 | 68.9 | 39012.8312 | 38.5913 | 46.9656 | 30.2556 | 1.373 | 2.1052 | 6.052 | 0.69721 | 0.52833 | 1.0725 | 4.5607 | 15.671 | 1.7102 | 1.5381 | 0.015902 | 0.014299 | 0.0019831 | 0.05 | 0.05 | 127313.5118 | 127313.5118 | 970820.548 | 1011130.492 | 25221567.679 | 35822212.514 | 37.4632 | 39.0187 | 33975603.6221 | 0.15649 | 0.79521 | 1.16
Emerald South_DBE_UB_20170408.EDB | 73 | 254.25 | 77.9739 | 32.4998 | 220.8896 | 1800.5439 | 1606.68 | 174746.81 | 7.8231 | 392041.9517 | 200316.9758 | 0.51096 | 0.87235 | 68.9476 | 34473.79 | 1900 | 900 | 1400 | 1.105 | 8.076 | 9.181 | 317801800.03 | 4301069.8119 | 9.478 | 0.4002 | 68 | 1 | Torsionally-similarly-stiff (TPR~1) | 1843.992 | 3252.555 | 1.7099 | 2.3838 | 1.7099 | 2.882 | 2.882 | 3.6263 | 6.3964 | 296.2231 | 292.2234 | 2.3241 | 0.78907 | 68.9476 | 39026.2991 | 31.7499 | 23.4109 | 10.3733 | 1.5698 | 1.6736 | 1.722 | 0.66958 | 0.55365 | 1.0477 | 4.3124 | 9.1499 | 1.6093 | 2.171 | 0.0098042 | 0.018194 | 0.0017431 | 0.05 | 0.05 | 153953.668 | 153953.668 | 1112992.911 | 1107516.447 | 26803531.074 | 33173502.045 | 35.6999 | 35.5242 | 40640405.8245 | 0.15715 | 0.79461 | 1.16
smfamest5crk_original_4 tower_T1.EDB | 41 | 134.35 | 119.14 | 65.895 | 169.6723 | 1101.6713 | 1024.15 | 40706.94 | 2.0388 | 135431.7527 | 65318.8276 | 0.4823 | 0.6232 | 58.6075 | 36234.19 | 1200 | 900 | 700 | 2.067 | 3.468 | 5.535 | 66665008.66 | 1614735.1 | 5.661 | 0.6694 | 0.9289 | 1.256 | Torsionally-stiff (TPR>1) | 960.407 | 1371.695 | 0.4958 | 1.2777 | 1.0324 | 1.5369 | 1.5369 | 3.5743 | 5.1049 | 83.6423 | 115.691 | 1.3797 | 0.45887 | 58.6075 | 35981.1016 | 22.1638 | 16.4543 | 16.9357 | 3.7387 | 5.2368 | 8.299 | 0.69346 | 0.69306 | 1.1913 | 4.4891 | 4.7736 | 1.0784 | 1.9502 | 0.0034586 | 0.029417 | 0.0004099 | 0.06105 | 0.06105 | 39636.1529 | 39636.1529 | 70422.7839 | 82368.0057 | 4687523.655 | 5349242.762 | 10.7683 | 12.5948 | 8204261.6156 | 0.15556 | 0.85082 | 1.09
shangrilafortst3outrgr3-Update20121029.EDB | 72 | 242.8 | 37.58 | 56.2 | 478.772 | 460.5636 | 1754.4 | 151434.66 | 6.4609 | 49976.0486 | 140980.1487 | 2.821 | 1.0742 | 70 | 36494 | 2200 | 1500 | 1000 | 2.192 | 4.747 | 6.939 | 263637262.49 | 3637553.6074 | 8.946 | 0.4719 | 0.9598 | 1.6331 | Torsionally-stiff (TPR>1) | 1939.009 | 1530.447 | 0.9711 | 0.501 | 1.6359 | 1.3131 | 1.6359 | 3.993 | 3.1517 | 42.5853 | 57.012 | 2549090.9091 | 0.56876 | 70 | 39323.0212 | 8.6688 | 15.4217 | 27.4077 | 0.19822 | 0.60462 | 0.0001929 | 0.31012 | 1.2281 | 1.0152 | 5.223 | 4.8904 | 1.5474 | 1.3438 | 0.043589 | 0.022859 | 0.0011112 | 0.039529 | 0.039529 | 101527.3229 | 101527.3229 | 942210.8013 | 935158.0649 | 23838012.936 | 17700890.321 | 36.4311 | 36.1584 | 31623409.2229 | 0.15967
2018 02 12 - FV OFFICE - ETABS - STRENGTH.EDB | 38 | 142.7 | 56.4 | 34.4 | 181.6 | 1940.16 | 1812.65 | 68923.86 | 4.1483 | 80202.4406 | 108130.6689 | 1.3482 | 0.63741 | 55.1581 | 35149.48 | 1600 | 1350 | 900 | 0.755 | 2.498 | 3.253 | 85437375.06 | 2248351.9758 | 5.295 | 0.6503 | 28 | 1.0567 | Torsionally-stiff (TPR>1) | 867.25 | 1043.053 | 0.5752 | 0.9965 | 0.8685 | 1.0129 | 1.0129 | 3.0387 | 3.6547 | 17.5018 | 8.4514 | 29.1926 | 0.25853 | 55.1581 | 34906.183 | 15.9487 | 24.5418 | 28.3091 | 1.3157 | 2.9151 | 6.139 | 0.85982 | 0.4212 | 1.1261 | 5.8611 | 5.3385 | 1.4646 | 1.8436 | 0.0092614 | 0.011219 | 0.0021911 | 0 | 0 | 0 | 0 | 121260.4051 | 141447.4378 | 7607174.571 | 11682208.57 | 14.4678 | 16.8763 | 12119155.8863 | 0.15644
Building_Mat Foundation_3_ReviseMAT.EDB | 64 | 269.4 | 29.2 | 30.2 | 115.5261 | 866.2222 | 780.2 | 50380.16 | 9.226 | 133236.2503 | 105337.3491 | 0.79061 | 0.47827 | 68.95 | 39301.5 | 3600 | 800 | 1100 | 3.12 | 4.091 | 7.211 | 113350602.39 | 1553567.6603 | 8.13 | 0.4957 | 0.872 | 2.2225 | Torsionally-stiff (TPR>1) | 2093.056 | 1766.801 | 0.7958 | 0.8358 | 1.1372 | 0.9662 | 1.1372 | 3.8847 | 3.2791 | 18.236 | 14.296 | 1.7106 | 0.64406 | 68.95 | 39026.9843 | 7.5402 | 15.6105 | 25.0519 | 0.15174 | 0.029962 | 4.641 | 0.88136 | 0.60762 | 1.0208 | 2.6106 | 1.4134 | 1.1523 | 1.4253 | 0.007034 | 0.081915 | 0.00045103 | 0.039529 | 0.039529 | 38543.503 | 38543.503 | 223960.9892 | 273885.6988 | 10395070.094 | 8480024.479 | 20.1409 | 24.6307 | 15760094.8698 | 0.16635 | 0.81016 | 0.85
2019 03 25 - Galleon - Office Lateral Model - Strength.EDB | 44 | 170.85 | 50.3798 | 44.285 | 297.8729 | 338.6167 | 1865.53 | 105282.01 | 3.858 | 34243.006 | 68449.1755 | 1.9989 | 1.5381 | 68.9476 | 41796.02 | 1000 | 2200 | 1200 | 0.678 | 3.547 | 4.225 | 143888413.77 | 3243266.3268 | 4.359 | 0.4891 | 38 | 1.6928 | Torsionally-stiff (TPR>1) | 876.028 | 959.298 | 0.6152 | 0.8185 | 0.7377 | 0.837 | 0.837 | 2.5637 | 2.8074 | 97.5643 | 35.254 | 7.3685 | 0.60918 | 68.9476 | 39026.2991 | 23.9517 | 46.1784 | 57.7841 | 0.13599 | 0.7769 | 0.1 | 0.51401 | 0.71794 | 1.0493 | 10.6194 | 4.9979 | 1.45 | 1.0514 | 0.0016122 | 0.012286 | 0.00097275 | 0 | 0 | 0 | 0 | 303631.345 | 347270.5173 | 12698241.303 | 12242181.857 | 21.5106 | 24.6022 | 21337755.2693 | 0.18126
glasst10a(eq).EDB | 46 | 195 | 45.1359 | 49.4806 | 184.9642 | 2130.5021 | 1940.86 | 85347.08 | 4.3203 | 343365.0651 | 120354.9249 | 0.35052 | 0.70913 | 68.95 | 39026.98 | 2800 | 1200 | 800 | 1.194 | 1.62 | 2.814 | 138717860.75 | 2994432.693 | 7.863 | 0.5802 | 0.9662 | 1.2238 | Torsionally-stiff (TPR>1) | 3468.803 | 2726.414 | 7.4068 | 1.6114 | 15.9822 | 5.5643 | 15.9822 | 8.8944 | 6.9908 | 45.0549 | 60.8551 | 2.4037 | 0.58221 | 68.95 | 39026.9843 | 6.9221 | 15.6311 | 12.1105 | 0.13436 | 0.057452 | 3.802 | 0.88525 | 0.39068 | 1.2317 | 5.3628 | 5.999 | 1.7763 | 1.8184 | 0.013702 | 0.013928 | 0.0010812 | 0.052706 | 0.052706 | 64120.7355 | 64120.7355 | 444425.6848 | 321315.2526 | 18477487.131 | 15854711.67 | 32.6586 | 23.6118 | 15917800.3525 | 0.15084 | 0.84025 | 1.138
smgreenst2acrk.EDB | 53 | 172 | 43.1 | 60.5 | 264.9741 | 2264.7183 | 1931.34 | 106379.56 | 3.9907 | 364281.8514 | 124780.5129 | 0.34254 | 0.85253 | 58.6075 | 36234.19 | 1200 | 900 | 800 | 1.9 | 2.533 | 4.433 | 157153921.02 | 2946628.5217 | 5.138 | 0.5564 | 0.9571 | 1.2033 | Torsionally-stiff (TPR>1) | 983.465 | 1118.319 | 0.6973 | 0.3685 | 12.7857 | 3.625 | 12.7857 | 2.8589 | 3.2509 | 87.7942 | 84.4456 | 3.7221 | 0.68078 | 58.6075 | 35981.1016 | 17.5712 | 24.4467 | 19.0938 | 0.46 | 0.017921 | 0.345 | 0.63561 | 0.52825 | 1.1565 | 4.6374 | 4.9191 | 1.2304 | 1.9648 | 0.00076731 | 0.0908 | 0.00085583 | 0.039529 | 0.039529 | 60367.6955 | 60367.6955 | 302328.4301 | 216600.77 | 16592314.57 | 14264365.292 | 19.6103 | 14.0497 | 19678010.7935 | 0.1552 | 0.81319 | 0.85
ONE GULSHAN 20200623_Beam-Slab.EDB | 17 | 53.65 | 24.75 | 21 | 93.9351 | 495.83 | 408.93 | 6902.83 | 2.5548 | 26235.859 | 12303.6263 | 0.46896 | 0.56104 | 41.3685 | 30441.7419 | 900 | 500 | 300 | 1.13 | 0.987 | 2.117 | 10537842.26 | 553544.2435 | 3.399 | 0.3859 | 0.7811 | 2.4158 | Torsionally-stiff (TPR>1) | 281.064 | 405.395 | 0.4715 | 0.2663 | 0.7774 | 1.3989 | 1.3989 | 2.6194 | 3.7781 | 67.5733 | 79.5891 | 0.69029 | 0.34548 | 41.3685 | 30229.6413 | 14.803 | 31.0523 | 21.7554 | 3.2325 | 4.0462 | 6.896 | 0.85767 | 0.85253 | 1.0764 | 16.385 | 78.3212 | 1.7351 | 1.6934 | 0.37942 | 0.05602 | 0.00035644 | 0 | 0 | 0 | 0 | 8044.4784 | 6788.4519 | 246828.4089 | 282548.1086 | 7.7817 | 6.5667 | 1055929.0683 | 0.14887
Hilton Model-New System with mesh 4 (20120217).EDB | 35 | 134.7 | 46.4 | 20.5 | 133.8 | 951.2 | 897.08 | 29296.25 | 6.5707 | 114669.2441 | 47866.5311 | 0.41743 | 0.61204 | 48.3 | 31533 | 1200 | 800 | 400 | 2.458 | 1.658 | 4.116 | 44224053.27 | 1245896.6794 | 4.029 | 0.616 | 0.8128 | 1.4277 | Torsionally-stiff (TPR>1) | 118.696 | 123.585 | 0.2026 | 0.2971 | 0.2026 | 0.2971 | 0.2971 | 0.44059 | 0.45874 | 19.0581 | 5.2176 | 1.3613 | 0.50328 | 48.3 | 32664.1547 | 12.5705 | 35.2066 | 30.2971 | 9.7465 | 22.2824 | 14.489 | 0.81712 | 0.63299 | 1.0805 | 21.1224 | 8.1384 | 1.1424 | 1.5434 | 0.072805 | 0.10815 | 7.2053e-05 | 0.01 | 0.01 | 3476.4259 | 3476.4259 | 7053.9194 | 6734.5668 | 517333.3503 | 512424.4754 | 1.6259 | 1.5523 | 5275106.9893 | 0.14904
tower1.EDB | 53 | 200.6 | 50.6 | 37.8567 | 162.856 | 1773.5147 | 1543.25 | 76614.03 | 5.2989 | 319311.8317 | 105713.203 | 0.33107 | 0.72473 | 70 | 39323 | 2000 | 2000 | 1100 | 1.753 | 3.239 | 4.992 | 133800387.46 | 2516078.1655 | 8.324 | 0.662 | 28 | 1.1946 | Torsionally-stiff (TPR>1) | 2020.305 | 1781.581 | 0.6162 | 1.1613 | 3.9889 | 1.7083 | 3.9889 | 5.0357 | 4.4406 | 37.3201 | 104.6788 | 1.758 | 0.36191 | 70 | 39323.0212 | 6.9003 | 8.6695 | 19.5716 | 2.7163 | 1.7044 | 2.115 | 0.90893 | 0.41412 | 1.0927 | 3.4223 | 3.3836 | 1.6369 | 1.7258 | 0.037633 | 0.057434 | 0.00047743 | 0.039529 | 0 | 48459.9391 | 0 | 90779.3239 | 141193.1334 | 10772984.674 | 9502706.271 | 6.9161 | 10.7569 | 19276490.9008 | 0.18192
Iguazu_090313.EDB | 57 | 191 | 42.8762 | 17.85 | 109.0061 | 666.8403 | 581.3 | 34943.34 | 10.7003 | 124749.0203 | 75240.9317 | 0.60314 | 0.46442 | 68.95 | 39301.5 | 1800 | 700 | 700 | 1.244 | 6.341 | 7.585 | 57857780.15 | 1011294.8653 | 6.79 | 0.5973 | 44 | 1.8441 | Torsionally-stiff (TPR>1) | 455.347 | 1002.063 | 0.91 | 2.0135 | 0.91 | 2.0135 | 2.0135 | 1.192 | 2.6232 | 43.8499 | 13.8168 | 1.0003 | 0.65297 | 68.95 | 39026.9843 | 16.7379 | 27.0392 | 19.4033 | 0.28505 | 0.29294 | 6.449 | 0.83978 | 0.7356 | 1.0496 | 2.1736 | 2.0475 | 1.1907 | 1.5826 | 0.026239 | 0.10557 | 0.00026159 | 0.039529 | 0.061091 | 22278.5019 | 34430.412 | 24090.94 | 36264.7993 | 2721583.91 | 2110633.645 | 4.2445 | 6.3893 | 8544630.9283 | 0.1691 | 0.81661 | 0.85
Imperium (gross)_20161124.EDB | 70 | 223.2 | 31.5272 | 31.5272 | 98.4644 | 768.2706 | 690.12 | 58147.16 | 7.0796 | 207593.107 | 92907.0397 | 0.44754 | 0.62586 | 68.9 | 34473.9997 | 2100 | 900 | 1000 | 1.769 | 4.978 | 6.747 | 83125306.75 | 1178710.5613 | 5.721 | 0.5008 | 47 | 3.6934 | Torsionally-stiff (TPR>1) | 1787.716 | 1851.901 | 1.1487 | 1.0979 | 1.3747 | 1.7261 | 1.7261 | 4.0047 | 4.1485 | 38.4924 | 4.4535 | 1.5431 | 0.23635 | 68.9 | 39012.8327 | 39.7819 | 40.7329 | 32.844 | 1.0394 | 3.7916 | 2.962 | 0.99789 | 0.57674 | 1.0234 | 3.0787 | 2.3394 | 1.1845 | 1.0501 | 0.13774 | 0.018114 | 0.0013567 | 0 | 0 | 0 | 0 | 211052.0667 | 190724.1035 | 10228041.237 | 10952033.348 | 25.8814 | 23.3886 | 11164219.5195 | 0.15686
2017-09-25 - InnoMKT9(MCE-LB)V9.7.4.EDB | 47 | 195.6 | 46.84 | 46.84 | 174.5244 | 2125.7689 | 1862.13 | 91034.57 | 4.1759 | 192503.9857 | 114631.3492 | 0.59548 | 0.79415 | 68.95 | 39026.98 | 2000 | 900 | 700 | 0.036 | 2.392 | 2.428 | 144966331.36 | 2825098.4179 | 6.867 | 0.5532 | 28 | 1.4948 | Torsionally-stiff (TPR>1) | 2589.371 | 2597.292 | 1.4732 | 1.665 | 5.6104 | 4.9082 | 5.6104 | 6.619 | 6.6393 | 137.7848 | 111.4514 | 1.664 | 0.70151 | 76.19 | 41024.8352 | 6.0653 | 17.4236 | 25.214 | 0.017642 | 0.082725 | 4.751 | 0.92027 | 0.37256 | 1.0159 | 1.6347 | 1.7128 | 1.8381 | 1.4713 | 0.0090617 | 0.0045086 | 0.0010843 | 0.039529 | 0.039529 | 51472.1698 | 51472.1698 | 329098.9596 | 376951.2708 | 16658366.87 | 14751326.44 | 23.1414 | 26.5063 | 17915071.3814 | 0.1602 | 0.80869 | 1.1545
OCS-129-OFF-R12A.EDB | 34 | 156.8 | 33.2 | 47.1 | 161.535 | 1501.3184 | 1105.72 | 37965.28 | 4.7229 | 177465.8002 | 101431.6506 | 0.57156 | 0.37429 | 45 | 41800 | 800 | 800 | 1000 | 0.14 | 4.592 | 4.732 | 109742873.15 | 3178077.1585 | 4.815 | 0.441 | 0.9632 | 1.4879 | Torsionally-stiff (TPR>1) | 228.999 | 174.225 | 0.1845 | 0.1398 | 0.2414 | 0.3281 | 0.3281 | 0.73023 | 0.55556 | 82.6392 | 37.6543 | 2.8995 | 0.31571 | 60 | 36406.0435 | 14.4407 | 48.7871 | 47.2959 | 6.805 | 4.2825 | 8.231 | 0.85031 | 0.48418 | 1.0888 | 1.4621 | 1.3646 | 1.392 | 2.6182 | 0.013121 | 0.20073 | 0.00017846 | 0 | 0 | 0 | 0 | 6765.9463 | 5644.3537 | 742416.0761 | 606172.3603 | 0.62847 | 0.52429 | 11135301.5109 | 0.16302
J Tower FCD Model Dual System_11 Oct 2017_Wind Analysis_1.EDB | 43 | 153.5 | 90.0666 | 19.25 | 199.9457 | 1505.9899 | 1363.65 | 69052.11 | 7.974 | 252186.6864 | 190458.9136 | 0.75523 | 0.36256 | 55.172 | 34910 | 1800 | 800 | 600 | 1.074 | 3.652 | 4.726 | 87952007.46 | 2028602.8109 | 6.203 | 0.6094 | 0.8929 | 1.3409 | Torsionally-stiff (TPR>1) | 902.611 | 796.939 | 1.0007 | 0.9073 | 1.1905 | 0.9794 | 1.1905 | 2.9401 | 2.5959 | 271.0449 | 30.3636 | 1.2864 | 0.63542 | 55.172 | 34910.5927 | 37.6335 | 15.5426 | 23.194 | 0.025419 | 0.26372 | 7.745 | 0.68802 | 0.59745 | 1.0549 | 15.3193 | 7.0292 | 1.0002 | 1.1203 | 0.012139 | 0.0019758 | 0.0003454 | 0.061091 | 0.061091 | 47122.7729 | 47122.7729 | 142183.8356 | 142198.7285 | 4619035.714 | 4090828.735 | 16.4792 | 16.4809 | 10957134.226 | 0.15719 | 0.80697 | 1.194
knightbridgest13.EDB | 67 | 217.35 | 55.8729 | 39.6207 | 149.9017 | 966.959 | 841.02 | 75930.8 | 5.4858 | 277230.1139 | 104373.8453 | 0.37649 | 0.72749 | 62.055 | 37284.68 | 2500 | 900 | 1000 | 1.449 | 7.858 | 9.307 | 134623208.89 | 1993925.8078 | 6.412 | 0.3766 | 0.9041 | 1.4805 | Torsionally-stiff (TPR>1) | 432.647 | 355.957 | 0.3658 | 0.6307 | 0.5132 | 0.7065 | 0.7065 | 0.99528 | 0.81886 | 19.5745 | 133.4616 | 1.3832 | 0.19599 | 62.055 | 37024.2481 | 82.8467 | 24.3249 | 21.9485 | 2.7657 | 4.9213 | 7.709 | 0.73536 | 0.69761 | 1.0361 | 3.8206 | 3.3753 | 1.3707 | 1.452 | 0.021859 | 0.044629 | 0.0001649 | 0.039529 | 0.039529 | 42354.868 | 42354.868 | 46700.2786 | 30568.2434 | 2292882.406 | 3734110.951 | 3.5361 | 2.3146 | 19722070.8624 | 0.16428 | 0.80778 | 0.85
09-26-18_ETABS MODEL_EDITEDETABS_WIND(STRENGTH).EDB | 55 | 185.65 | 27.32 | 35.94 | 130.8683 | 915.7349 | 789.1 | 43736.26 | 6.7954 | 9913.9162 | 71193.9147 | 7.1812 | 0.61433 | 68.95 | 39000 | 2000 | 1200 | 800 | 1.441 | 2.758 | 4.199 | 70708949.5 | 1277109.8069 | 7.599 | 0.6254 | 0.9117 | 1.5546 | Torsionally-stiff (TPR>1) | 1989.493 | 1599.543 | 2.3583 | 1.0903 | 2.98 | 1.707 | 2.98 | 5.3582 | 4.308 | 4.1354 | 8.1716 | 3.797 | 0.35607 | 68.95 | 39026.9843 | 11.31 | 11.6594 | 16.4254 | 1.0586 | 1.4412 | 3.341 | 0.8197 | 0.6431 | 1.105 | 5.6234 | 7.2958 | 1.7661 | 1.5479 | 0.14839 | 0.011457 | 0.0011741 | 0.1144 | 0.076267 | 71599.243 | 47732.8287 | 288298.3379 | 313539.0095 | 7041798.949 | 6241931.988 | 41.5622 | 45.201 | 8410256.3825 | 0.16898 | 0.82286 | 1.08
landmark bgc_06.27.17_run7.EDB | 47 | 168.35 | 30.5 | 32.2 | 124.6798 | 879.6125 | 738.48 | 35131.39 | 5.5197 | 139846.0554 | 72135.4129 | 0.51582 | 0.48702 | 70 | 39323 | 2200 | 1400 | 800 | 1.577 | 4.399 | 5.976 | 78299773.5 | 1656486.0211 | 4.849 | 0.4877 | 29 | 1.7183 | Torsionally-stiff (TPR>1) | 2222.846 | 2752.099 | 1.7562 | 1.7909 | 2.0256 | 8.3519 | 8.3519 | 6.6019 | 8.1737 | 15.8003 | 8.9095 | 3.416 | 0.4847 | 70 | 39323.0212 | 27.6998 | 44.925 | 36.8601 | 0.85876 | 0.23207 | 6.348 | 0.75934 | 0.70833 | 1.1077 | 2.6171 | 5.1441 | 1.7375 | 1.4126 | 0.25072 | 0.0049635 | 0.0015598 | 0.087336 | 0.087336 | 49610.0913 | 49610.0913 | 273763.4076 | 246337.9872 | 13288298.463 | 14621622.675 | 35.6407 | 32.0702 | 11489537.8598 | 0.18018
lat072313dbex_T1.EDB | 58 | 194.85 | 59.4428 | 28 | 143.4972 | 1180.4988 | 1034.16 | 73838.95 | 6.9589 | 261466.3786 | 95143.682 | 0.36388 | 0.77608 | 68.9 | 39012.83 | 1200 | 800 | 1000 | 0.947 | 8.231 | 9.178 | 114665252.62 | 1960463.9862 | 5.805 | 0.2815 | 49 | 1.9983 | Torsionally-stiff (TPR>1) | 250.561 | 218.436 | 0.7588 | 0.6758 | 0.7684 | 0.7545 | 0.7684 | 0.64296 | 0.56052 | 12.1778 | 9.7703 | 9.8556 | 0.19929 | 62.01 | 37010.8214 | 41.1458 | 26.5543 | 27.0411 | 1.7942 | 3.5967 | 9.591 | 0.84878 | 0.547 | 1.0771 | 7.695 | 4.3404 | 1.2302 | 1.2526 | 0.0047345 | 0.008518 | 0.00023929 | 0.05 | 0.05 | 55754.1952 | 55754.1952 | 52454.8286 | 50521.7345 | 1912343.835 | 2258257.905 | 4.6632 | 4.4914 | 16747253.9547 | 0.15577 | 0.80592 | 0.85
Light Residence(18th, October) Seismic_T1.EDB | 43 | 143.9 | 17.8 | 77.815 | 183.8197 | 1240.9599 | 1118.33 | 50521.11 | 8.0843 | 180264.1992 | 83144.6169 | 0.46124 | 0.60763 | 58.6075 | 36234.19 | 1400 | 1200 | 700 | 1.132 | 2.586 | 3.718 | 66876663.68 | 1541660.2686 | 5.19 | 0.6437 | 23 | 1.2866 | Torsionally-stiff (TPR>1) | 1338.182 | 643.005 | 1.036 | 0.543 | 1.2592 | 0.6713 | 1.2592 | 4.6497 | 2.2342 | 10.0703 | 1698.2891 | 1.2946 | 0.38082 | 58.6075 | 35981.1016 | 41.7484 | 21.9231 | 37.0567 | 6.4367 | 1.1355 | 10.392 | 0.67935 | 0.66657 | 1.1856 | 2.5194 | 2.4292 | 1.8105 | 1.2055 | 0.13839 | 0.023815 | 0.000485 | 0.036894 | 0.036894 | 23917.1278 | 23917.1278 | 78774.4286 | 92223.5276 | 7511254.382 | 4969511.758 | 12.0072 | 14.0572 | 8410925.5244 | 0.15509
Light Residence(18th, October) Seismic_T2.EDB | 43 | 143.9 | 72.4504 | 16.6251 | 175.4541 | 1161.18 | 1044.67 | 50200.52 | 8.6556 | 178463.5023 | 90332.4752 | 0.50617 | 0.55573 | 58.6075 | 36234.19 | 1400 | 1000 | 700 | 2.035 | 3.145 | 5.18 | 69797482.92 | 1606365.8063 | 4.38 | 0.616 | 23 | 1.513 | Torsionally-stiff (TPR>1) | 495.937 | 1029.534 | 0.2041 | 0.9432 | 0.4854 | 0.9844 | 0.9844 | 1.7232 | 3.5773 | 176.7681 | 2120.0247 | 0.87965 | 0.6932 | 58.6075 | 35981.1016 | 49.0127 | 77.2959 | 31.4443 | 5.4765 | 8.73 | 14.92 | 0.68848 | 0.67995 | 1.1931 | 2.4155 | 2.5714 | 1.0579 | 1.838 | 0.0093671 | 0.082486 | 0.00048585 | 0.036894 | 0.036894 | 24927.6132 | 24927.6132 | 145629.9121 | 104082.8121 | 5940268.798 | 11532807.366 | 21.2687 | 15.2009 | 9066118.7005 | 0.15682
Lincoln (20140716).EDB | 49 | 158.4 | 48.6198 | 48.3784 | 113.5801 | 182.5785 | 1059.03 | 50941.8 | 3.2742 | 14531.6527 | 28571.8268 | 1.9662 | 1.7829 | 68.9 | 36272 | 1800 | 1000 | 1000 | 1.242 | 6.299 | 7.541 | 95393016.7 | 1940169.9076 | 8.247 | 0.6317 | 41 | 0.80162 | Torsionally-flexible (TPR<1) | 2824.847 | 2731.735 | 1.4263 | 1.5777 | 2.9117 | 2.4328 | 2.9117 | 8.9168 | 8.6229 | 27.3131 | 122.4732 | 1.3334 | 0.31743 | 68.9 | 39012.8312 | 15.4298 | 16.4561 | 14.904 | 0.5344 | 2.8704 | 1.259 | 1.0157 | 0.48262 | 1.0683 | 4.0293 | 4.0094 | 2.2309 | 1.9269 | 0.008548 | 0.049805 | 0.00095323 | 0.075911 | 0.075911 | 70772.0665 | 70772.0665 | 152111.6797 | 141489.6845 | 8687352.234 | 8622465.019 | 16.2546 | 15.1196 | 12598398.8804 | 0.15887
Livingstone_062612.EDB | 54 | 172.5 | 43.5 | 17.7 | 114.8162 | 697.1654 | 650.2 | 38691.25 | 9.7458 | 130528.6008 | 65258.5986 | 0.49996 | 0.59289 | 68.9 | 39000 | 1400 | 700 | 800 | 0.437 | 6.281 | 6.718 | 61315871.2 | 1134031.9659 | 6.547 | 0.5844 | 0.9007 | 1.4663 | Torsionally-stiff (TPR>1) | 565.031 | 802.393 | 0.339 | 1.1315 | 0.6753 | 1.3477 | 1.3477 | 1.6378 | 2.3258 | 21.1548 | 5.9801 | 1.2832 | 0.44662 | 68.9 | 39012.8312 | 17.9614 | 15.385 | 18.2022 | 1.1029 | 2.1184 | 4.848 | 0.81521 | 0.74111 | 1.0682 | 2.2183 | 2.337 | 1.1001 | 1.859 | 0.02237 | 0.13696 | 0.00024015 | 0.035576 | 0.054982 | 21364.9855 | 33018.6139 | 23946.1484 | 33615.4379 | 2261422.2 | 1976929.744 | 3.981 | 5.5885 | 7650305.2856 | 0.16779
Lorraine 20140319-R00-DBEModel.EDB | 46 | 147.2 | 33.9981 | 33.5302 | 128.7475 | 973.0049 | 879.94 | 40450.49 | 4.3901 | 141281.8271 | 57154.4011 | 0.40454 | 0.70774 | 68.9 | 36272 | 1800 | 1000 | 1000 | 1.013 | 6.086 | 7.099 | 79330765.56 | 1718536.9187 | 6.953 | 0.6833 | 40 | 1.0202 | Torsionally-similarly-stiff (TPR~1) | 2122.921 | 2399.422 | 1.1048 | 1.6218 | 2.0553 | 2.0794 | 2.0794 | 7.211 | 8.1502 | 24.5239 | 80.0624 | 1.8048 | 0.39435 | 68.9 | 39012.8312 | 18.8761 | 9.9281 | 20.4419 | 0.75996 | 2.4631 | 1.332 | 0.85886 | 0.59544 | 1.008 | 3.3468 | 3.1001 | 1.7138 | 1.4699 | 0.024423 | 0.0027923 | 0.00078343 | 0.075911 | 0.075911 | 58849.4938 | 58849.4938 | 93109.3747 | 142498.4555 | 7256300.313 | 6328939.483 | 11.9642 | 18.3105 | 10026399.6728 | 0.15894
LPV CBD_110419_PSprn+Reduced LL_Column&SW-Shear.EDB | 20 | 75.225 | 47 | 12 | 118 | 564 | 500.64 | 7639.68 | 6.2688 | 35310.2199 | 18915.5099 | 0.5357 | 0.40388 | 63.74 | 33413 | 250 | 250 | 400 | 0.009 | 3.089 | 3.098 | 11275875 | 562355.074 | 3.649 | 0.6645 | 0.9638 | 1.3037 | Torsionally-stiff (TPR>1) | 869.443 | 766.222 | 1.0079 | 1.1 | 1.6431 | 1.6422 | 1.6431 | 5.7789 | 5.0929 | 118.1183 | 8.0087 | 0.92043 | 0.3837 | 39.2266 | 29436.6372 | 11.6495 | 18.4691 | 29.0373 | 1.0005 | 3.2522 | 8.375 | 0.71345 | 0.94149 | 1.0891 | 4.4479 | 5.0646 | 1.3331 | 1.1809 | 0.021152 | 0.026424 | 0.00029656 | 0 | 0 | 0 | 0 | 14587.994 | 16035.173 | 816478.6812 | 736285.5968 | 13.1879 | 14.4962 | 1345895.7804 | 0.14779
LS-130103-04-Hinge+Belt No Wall on B C & 5 Y Walls_V13.EDB | 45 | 158.85 | 19.475 | 49.8 | 138.55 | 969.855 | 887.23 | 49370.63 | 8.1566 | 180835.4304 | 80031.0775 | 0.44256 | 0.61689 | 49.0333 | 33331.0388 | 750 | 2550 | 400 | 1.595 | 3.042 | 4.637 | 83595131.45 | 1852759.4569 | 4.139 | 0.4041 | 0.5956 | 1.7787 | Torsionally-stiff (TPR>1) | 729.799 | 411.5 | 0.5424 | 0.1563 | 1.5744 | 1.3999 | 1.5744 | 2.2971 | 1.2952 | 8.8654 | 11.7074 | 1.3973 | 0.37585 | 49.0333 | 32911.1609 | 14.5503 | 34.85 | 57.141 | 3.7413 | 1.9655 | 0.092 | 0.79186 | 0.64739 | 1.4776 | 12.0298 | 6.1521 | 1.7761 | 1.6609 | 0.35695 | 0.021033 | 0.0002333 | 0 | 0 | 0 | 0 | 37942.1737 | 52163.7252 | 5395119.771 | 3405011.845 | 4.6267 | 6.3609 | 9698050.4285 | 0.14663
AITC-Lumiere-Complete model (20130814).EDB | 45 | 139.15 | 67.4 | 29.6 | 193.6395 | 1833.7566 | 1569.12 | 95848.54 | 4.701 | 310157.5799 | 155368.9811 | 0.50094 | 0.61691 | 48.3 | 31533 | 1600 | 800 | 800 | 2.158 | 1.561 | 3.719 | 118685765.83 | 2619146.134 | 4.938 | 0.4937 | 29 | 1.0862 | Torsionally-stiff (TPR>1) | 1615.134 | 1552.787 | 0.9935 | 0.927 | 1.7442 | 1.7071 | 1.7442 | 5.8036 | 5.5795 | 56.4389 | 24.1569 | 0.99953 | 0.38896 | 48.3 | 32664.1547 | 13.3654 | 20.6933 | 21.8242 | 2.0353 | 3.0915 | 9.104 | 0.78394 | 0.47519 | 1.1217 | 6.099 | 12.3696 | 1.0511 | 1.8342 | 0.0036728 | 0.0069358 | 0.00066513 | 0.057098 | 0.057098 | 42833.8086 | 42833.8086 | 225649.8268 | 252948.9995 | 11876888.312 | 11549696.682 | 19.3806 | 21.7253 | 14024658.5226 | 0.15343
MALATE13_with brb_v1.EDB | 73 | 245.3 | 54.8 | 44.55 | 220.0862 | 149.8676 | 1977.57 | 122663.78 | 5.5062 | 10734.0021 | 50819.7525 | 4.7345 | 2.4137 | 68.95 | 34474 | 2400 | 1500 | 1500 | 4.369 | 3.491 | 7.86 | 243937660.86 | 3331718.1175 | 11.893 | 0.6506 | 77 | 1.4189 | Torsionally-stiff (TPR>1) | 113.766 | 299.319 | 0.3088 | 0.9083 | 1.672 | 2.3482 | 2.3482 | 0.23189 | 0.61011 | 2.8904 | 3.1963 | 1.5231 | 0.34067 | 68.95 | 39026.9843 | 2.9964 | 31.2364 | 25.1314 | 0.0057467 | 0.0073961 | 3.701 | 0.71627 | 0.50081 | 1.0061 | 1.8319 | 1.9219 | 0.033694 | 0.031469 | 0.00096555 | 0.00032671 | 0.00040155 | 0.0768 | 0.0768 | 145644.4788 | 145644.4788 | 65638.9819 | 134815.8423 | 3096057.369 | 619851.9181 | 2.7429 | 5.6337 | 27274070.7015 | 0.15731
Masangkay_300yrWind_r9601152019.EDB | 58 | 197.275 | 51.55 | 70.45 | 225.1423 | 2073.3403 | 1877.18 | 111636.62 | 3.8269 | 386542.6791 | 134894.061 | 0.34898 | 0.82759 | 68.95 | 39026.98 | 2500 | 1000 | 1100 | 1.394 | 2.438 | 3.832 | 161403865.99 | 2765892.481 | 9.315 | 0.3946 | 0.9899 | 0.89222 | Torsionally-flexible (TPR<1) | 5504.546 | 4082.925 | 2.8967 | 1.5001 | 3.7459 | 2.8429 | 3.7459 | 13.9515 | 10.3483 | 54.4555 | 87.5924 | 1.9426 | 0.35353 | 68.95 | 39026.9843 | 7.7527 | 12.7563 | 8.4382 | 1.0754 | 0.70408 | 2.042 | 0.71694 | 0.48865 | 1.0371 | 2.1117 | 2.3169 | 1.9897 | 3.2452 | 0.042888 | 0.023838 | 0.00069165 | 0.0264 | 0.0264 | 37605.1576 | 37605.1576 | 284239.2496 | 186929.4323 | 19431645.72 | 25233021.238 | 17.9515 | 11.8058 | 18239579.6372 | 0.1529 | 0.81179 | 1.096
NCC_MATINA_T1.EDB | 42 | 128.3 | 75.8 | 27.3 | 203.8596 | 1982.8 | 1743.95 | 75342.59 | 4.6996 | 283570.9173 | 133195.4988 | 0.46971 | 0.56565 | 48.26 | 32651.7423 | 1800 | 800 | 800 | 2.409 | 1.28 | 3.689 | 94634420.43 | 2241567.4202 | 5.721 | 0.6767 | 0.9502 | 1.1306 | Torsionally-stiff (TPR>1) | 39.697 | 90.538 | 0.5771 | 2.3834 | 0.5771 | 2.3834 | 2.3834 | 0.1547 | 0.35284 | 365.4746 | 9.8541 | 2e+18 | 0.82703 | 48.26 | 32650.6263 | 13.7208 | 30.9454 | 11.9058 | 8.4599 | 37.0641 | 7.095 | 0.77431 | 0.46266 | 1.0891 | 3.2975 | 2.9075 | 1.1067 | 1.9038 | 0.0091422 | 0.00086544 | 0.00039814 | 0.037647 | 0.037647 | 34757.8443 | 34757.8443 | 61766.2478 | 41500.9277 | 252654.4746 | 630360.5821 | 6.6532 | 4.4703 | 11774064.588 | 0.16398 | 0.85905 | 1.12
Maven ETABS Model_checked (20170209).EDB | 71 | 225.1 | 83.1331 | 27.7 | 194.2758 | 1801.4693 | 1558.23 | 151251.92 | 8.1264 | 514797.2496 | 204155.4958 | 0.39657 | 0.74087 | 55.2 | 32581 | 2150 | 2000 | 900 | 1.145 | 4.281 | 5.426 | 274929580.46 | 3846848.6218 | 5.672 | 0.3303 | 0.9767 | 1.0421 | Torsionally-similarly-stiff (TPR~1) | 1158.791 | 2004.256 | 0.661 | 3.2269 | 2.0753 | 3.4098 | 3.4098 | 2.5739 | 4.4519 | 4.8741 | 2.7818 | 2.0985 | 0.26198 | 55.2 | 34919.4502 | 23.6287 | 37.0816 | 28.1952 | 0.80405 | 1.0154 | 6.137 | 0.77446 | 0.48529 | 1.0598 | 5.3108 | 5.2183 | 1.4917 | 1.8429 | 0.017177 | 0.2584 | 0.001832 | 0.15675 | 0.15675 | 419847.6042 | 419847.6042 | 646529.3995 | 573022.2364 | 34349927.042 | 37969309.529 | 23.9716 | 21.2462 | 34324250.264 | 0.16102
2019-05-14 Midori MCE_UB_T1.EDB | 46 | 160.1 | 33.85 | 34.05 | 133.1461 | 798.2675 | 704.61 | 41900.16 | 4.7297 | 153651.2819 | 69697.3499 | 0.45361 | 0.60117 | 68.95 | 39026.98 | 1000 | 1200 | 900 | 1.194 | 3.818 | 5.012 | 68024823.18 | 1468419.7152 | 8.472 | 0.5363 | 94 | 1.5139 | Torsionally-stiff (TPR>1) | 2966.203 | 3223.482 | 2.4791 | 2.517 | 3.8098 | 2.9392 | 3.8098 | 9.2636 | 10.0671 | 20.9918 | 90.659 | 1.6321 | 0.34155 | 58.61 | 35981.869 | 19.0042 | 8.5227 | 21.1834 | 0.046495 | 0.99394 | 2.907 | 0.75223 | 0.75057 | 1.0122 | 3.7782 | 6.2023 | 1.6447 | 1.4995 | 0.013302 | 0.045435 | 0.0011961 | 0.039529 | 0.039529 | 26184.7888 | 26184.7888 | 127613.0955 | 154313.7665 | 7600695.324 | 5754786.637 | 19.1231 | 23.1243 | 8297420.5673 | 0.15993 | 0.81923 | 1.3621
Midtown A_20150507_Craked_NO springs.EDB | 40 | 121.4 | 51.95 | 36.3 | 172.3149 | 1064.2425 | 852.99 | 30834.68 | 3.3444 | 113152.633 | 53694.4749 | 0.47453 | 0.57426 | 49.0333 | 40339.9998 | 500 | 1100 | 800 | 0.273 | 5.726 | 5.999 | 49313837.67 | 1225094.294 | 6.806 | 0.3303 | 0.8735 | 1.8786 | Torsionally-stiff (TPR>1) | 836.471 | 511.616 | 1.0292 | 0.8756 | 1.5694 | 1.3426 | 1.5694 | 3.4451 | 2.1071 | 173.3261 | 52.9741 | 2.8232 | 0.41885 | 49.0333 | 32911.1774 | 6.0112 | 10.2056 | 13.3776 | 4.2814 | 4.3606 | 3.775 | 0.67112 | 0.81293 | 1.1053 | 6.868 | 4.072 | 2.2227 | 1.1952 | 0.033838 | 0.1429 | 0.00014696 | 0 | 0 | 0 | 0 | 20247.0957 | 18677.3851 | 701514.819 | 719230.2493 | 4.1853 | 3.8608 | 6125495.1966 | 0.14923
myplacemodel4A.EDB | 27 | 88.2 | 63.87 | 47.92 | 235.1514 | 1749.6462 | 1561.36 | 43027.4 | 1.8406 | 150162.7905 | 67668.7876 | 0.45064 | 0.63585 | 48.265 | 32881.99 | 1800 | 600 | 800 | 1.013 | 2.237 | 3.25 | 55823128.98 | 2060371.5959 | 2.887 | 0.3368 | 18 | 1.1693 | Torsionally-stiff (TPR>1) | 249.266 | 244.866 | 0.3231 | 0.3657 | 0.506 | 0.5612 | 0.5612 | 1.4131 | 1.3881 | 86.5003 | 45.1355 | 1.1981 | 0.30171 | 48.265 | 32652.3177 | 20.4003 | 38.5264 | 43.7405 | 5.1342 | 9.1234 | 18.561 | 0.63057 | 0.6048 | 1.3082 | 4.0343 | 3.6623 | 1.7518 | 1.6535 | 0.0868 | 0.011275 | 0.00024989 | 0.065882 | 0.065882 | 35649.1635 | 35649.1635 | 36753.1024 | 36457.5708 | 1666215.853 | 1746723.574 | 6.7114 | 6.6574 | 6636393.8866 | 0.15421
noahsark_070210_49F_150s700c.EDB | 49 | 151.9 | 36.9 | 16.3 | 46.4977 | 22.8054 | 553.15 | 30591.4 | 9.319 | 749.2353 | 10093.8337 | 13.4722 | 3.0307 | 65.5 | 38000 | 1400 | 700 | 700 | 1.645 | 5.315 | 6.96 | 50185747.55 | 1022121.4418 | 7.046 | 0.6108 | 0.9853 | 1.4109 | Torsionally-stiff (TPR>1) | 589.639 | 557.372 | 0.2539 | 0.5599 | 0.6335 | 0.7512 | 0.7512 | 1.9409 | 1.8347 | 30.1771 | 11.9729 | 1.0305 | 0.43252 | 65.5 | 38038.073 | 15.7862 | 13.7496 | 12.4286 | 1.6986 | 5.0968 | 4.994 | 1.7931 | 0.37827 | 1.0016 | 1.588 | 1.6781 | 1.1173 | 1.9984 | 4.1911e-05 | 0.15939 | 0.00013022 | 0.039529 | 0.039529 | 16457.1066 | 16457.1066 | 17786.7979 | 16798.0986 | 1015059.894 | 1365833.025 | 3.6128 | 3.412 | 6053796.0898 | 0.16469
3-Niko-Foundation Model-A3-R07-J-B.EDB | 33 | 96.1135 | 90.7319 | 36.1452 | 255.6982 | 1529.8237 | 1448.01 | 43254.49 | 2.6591 | 98154.3564 | 57297.1292 | 0.58375 | 0.75492 | 68.9476 | 39300.12 | 965.2 | 965.2 | 762 | 0.583 | 6.223 | 6.806 | 64401614.06 | 1911362.5067 | 2.706 | 0.4153 | 36 | 2.8972 | Torsionally-stiff (TPR>1) | 457.957 | 402.562 | 0.5986 | 0.5733 | 0.8471 | 0.6853 | 0.8471 | 2.3824 | 2.0942 | 1555.3637 | 150.3163 | 749906.2617 | 0.64362 | 71.7055 | 39799.1721 | 78.672 | 87.4184 | 173.3036 | 5.0419 | 0.28401 | 25.917 | 0.53095 | 0.74882 | 1.4539 | 4.8925 | 3.2677 | 1.5398 | 1.9703 | 0.0085569 | 0.82479 | 0.0013154 | 0.08184 | 0.08184 | 49837.2908 | 49837.2908 | 167042.2541 | 260875.07 | 9934768.272 | 5940635.583 | 26.4399 | 41.2921 | 8944290.3561 | 0.15468
Gravity Model 7-A .EDB | 33 | 96.1135 | 90.732 | 36.1452 | 255.6982 | 1529.8237 | 1448.01 | 43238.44 | 2.6591 | 102115.7373 | 57790.1582 | 0.56593 | 0.7482 | 68.9476 | 39300.12 | 965.2 | 965.2 | 762 | 0.506 | 6.35 | 6.856 | 69991772.99 | 2080970.8324 | 2.654 | 0.4421 | 43 | 2.8355 | Torsionally-stiff (TPR>1) | 472.874 | 406.613 | 0.6407 | 0.5808 | 0.8594 | 0.6788 | 0.8594 | 2.46 | 2.1153 | 1601.1918 | 134.9833 | 61247830.704 | 0.64137 | 71.7055 | 39799.1721 | 76.9184 | 81.2625 | 171.2765 | 5.2588 | 0.29231 | 0 | 0.53722 | 0.74882 | 1.5606 | 8.2081 | 5.7332 | 1.5608 | 2.2873 | 0.018698 | 0.80195 | 0.0014538 | 0.08184 | 0.08184 | 54346.6617 | 54346.6617 | 179585.951 | 283426.7997 | 10854193.431 | 6250595.238 | 26.1551 | 41.2786 | 8912469.6006 | 0.15476
6786ayalanovust14a(DBE)20160411b.EDB | 36 | 148.9 | 32.3 | 44.3 | 147.4269 | 1401.5394 | 1252.135 | 50024.04 | 4.6099 | 201808.043 | 95833.223 | 0.47487 | 0.52199 | 58.6 | 58605 | 1200 | 1200 | 600 | 0.614 | 2.075 | 2.689 | 74010695.48 | 2041607.575 | 3.702 | 0.5024 | 0.9548 | 1.5092 | Torsionally-stiff (TPR>1) | 1118.932 | 1103.068 | 1.4701 | 0.8905 | 1.4835 | 1.1679 | 1.4835 | 3.7573 | 3.7041 | 13.2583 | 16.8727 | 2.0551 | 0.2526 | 58.6 | 35978.7993 | 9.9759 | 77.1413 | 40.9315 | 1.1938 | 1.1185 | 17.414 | 0.88769 | 0.47997 | 1.0557 | 6.1912 | 8.9891 | 1.4876 | 1.6073 | 0.027455 | 0.058559 | 0.0016603 | 0.039529 | 0.039529 | 27867.4548 | 27867.4548 | 307790.2123 | 288719.2866 | 9073783.035 | 9403419.114 | 42.3927 | 39.766 | 13225183.5263 | 0.23742 | 0.81887 | 0.95
Ocho Harmanas Model 201204 Brick Load by Anas.EDB | 20 | 61.8 | 19.0253 | 21.46 | 93.697 | 270.4516 | 256.56 | 5164.64 | 3.2483 | 1445.4182 | 11444.3659 | 7.9177 | 0.45128 | 41 | 28257.3861 | 500 | 1250 | 250 | 2.717 | 0.604 | 3.321 | 7787371.72 | 383420.0605 | 2.72 | 0.5186 | 0.9402 | 1.358 | Torsionally-stiff (TPR>1) | 350.435 | 319.385 | 0.3657 | 0.3526 | 0.8289 | 0.755 | 0.8289 | 2.8352 | 2.584 | 6052.7527 | 39.2578 | 0.3241 | 0.41733 | 41 | 30094.6839 | 15.1869 | 25.0516 | 24.0349 | 4.1917 | 31.8127 | 14.471 | 0.62219 | 1.559 | 1.2444 | 3.9118 | 3.978 | 1.4943 | 2.086 | 0.063376 | 0.089797 | 0.00023611 | 0 | 0 | 0 | 0 | 6066.2407 | 6736.4862 | 252363.602 | 226678.5217 | 7.9407 | 8.8181 | 731711.6092 | 0.14217
Frontera Verde Resi Tower 1_Strength_01c_SHEAR_RWDI_PB1_v9.EDB | 47 | 142.1 | 30.85 | 47.9 | 340.3286 | 420.0825 | 1250.7 | 75627.17 | 4.6062 | 23582.4372 | 52945.9516 | 2.2451 | 1.4284 | 55.1581 | 35149.48 | 2500 | 600 | 900 | 1.368 | 2.929 | 4.297 | 85964152.56 | 1816488.9562 | 5.148 | 0.351 | 39 | 0.92327 | Torsionally-flexible (TPR<1) | 1050.945 | 778.288 | 1.1477 | 0.4853 | 1.1751 | 1.1572 | 1.1751 | 3.6979 | 2.7385 | 67.8475 | 147.7972 | 9.0112 | 0.59699 | 55.1581 | 34906.183 | 13.8533 | 29.485 | 32.5114 | 0.2008 | 0.33836 | 5.616 | 0.36837 | 1.2245 | 1.1659 | 2.1744 | 1.8382 | 1.8186 | 1.2785 | 0.085086 | 0.002083 | 0.0011188 | 0 | 0 | 0 | 0 | 157888.8091 | 144038.9926 | 5024897.404 | 5441918.882 | 18.7225 | 17.0802 | 9402924.7357 | 0.1565
olivest5acrk MCEbsf1_T1.6222.EDB | 52 | 173.8 | 22.14 | 39.7 | 132.2378 | 751.6312 | 649 | 43645.46 | 7.85 | 165840.6066 | 66139.9204 | 0.39882 | 0.6599 | 58.6075 | 36234.19 | 2400 | 700 | 800 | 1.555 | 5.337 | 6.892 | 76447641.97 | 1454065.3988 | 7.024 | 0.5505 | 0.927 | 1.6099 | Torsionally-stiff (TPR>1) | 1855.237 | 1174.892 | 1.5183 | 0.7446 | 1.736 | 1.2265 | 1.736 | 5.3373 | 3.38 | 29.3795 | 28.4101 | 1.6041 | 0.34826 | 58.6075 | 35981.1016 | 19.9012 | 16.689 | 25.9672 | 2.5863 | 0.11668 | 4.697 | 0.73494 | 0.7917 | 1.167 | 2.3438 | 2.3126 | 1.6653 | 1.3662 | 0.13551 | 0.023158 | 0.00053593 | 0.056851 | 0.056852 | 40620.2087 | 40620.9423 | 100273.2191 | 94950.4186 | 6254412.339 | 5282379.281 | 13.3706 | 12.6609 | 9931910.9587 | 0.15587 | 0.81965 | 1.25
olivest5acrk MCEbsf1_T2.6222.EDB | 50 | 167.6 | 22.14 | 36.25 | 125.5036 | 701.0993 | 607.91 | 39802.19 | 7.57 | 150352.8372 | 59902.987 | 0.39842 | 0.66444 | 58.6075 | 36234.19 | 2400 | 700 | 800 | 1.842 | 5.192 | 7.034 | 69807480.03 | 1380456.8386 | 6.289 | 0.5454 | 0.8959 | 1.7892 | Torsionally-stiff (TPR>1) | 1668.104 | 873.748 | 1.3785 | 0.5673 | 6.0576 | 4.9464 | 6.0576 | 4.9764 | 2.6066 | 30.3106 | 225.1249 | 1.4826 | 0.58008 | 58.6075 | 35981.1016 | 31.3929 | 23.1389 | 38.4202 | 1.5882 | 0.099985 | 6.447 | 0.74789 | 0.80554 | 1.1421 | 3.7379 | 5.4236 | 1.7779 | 1.4841 | 0.19558 | 0.017037 | 0.00058494 | 0.056851 | 0.056852 | 36984.1128 | 36984.7807 | 96764.1003 | 100012.9271 | 6155546.114 | 5167609.396 | 14.13 | 14.6044 | 9048103.7362 | 0.15609 | 0.82032 | 1.25
OGP Column Design.EDB | 27 | 102.25 | 37.2 | 31.65 | 137.5801 | 1163.955 | 1082.15 | 29834.5 | 3.2306 | 99202.2612 | 38753.4823 | 0.39065 | 0.76985 | 58.6075 | 36234.19 | 900 | 1600 | 500 | 0.629 | 2.101 | 2.73 | 38287017.65 | 1326819.5174 | 3.255 | 0.5929 | 13 | 1.7078 | Torsionally-stiff (TPR>1) | 464.574 | 651.355 | 0.4095 | 0.8008 | 0.9605 | 0.8428 | 0.9605 | 2.2718 | 3.1851 | 39.3982 | 24.8423 | 1.2716 | 0.27796 | 58.6075 | 35981.1016 | 25.5703 | 34.7925 | 30.9398 | 3.0906 | 3.3059 | 18.815 | 0.87906 | 0.5319 | 1.1862 | 5.1899 | 2.1558 | 1.4131 | 1.7634 | 0.0068681 | 0.21768 | 0.00052986 | 0.039529 | 0.039529 | 12197.5246 | 12197.5246 | 56956.1098 | 71500.0721 | 2540261.951 | 2439644.583 | 15.1642 | 19.0364 | 4652338.475 | 0.15495 | 0.82547 | 0.85
OWP_Final_R1(20120117).EDB | 36 | 137 | 48.65 | 25.15 | 147.6 | 1223.5475 | 1159.29 | 44683.23 | 5.4473 | 177607.6211 | 64485.8503 | 0.36308 | 0.69292 | 58.6075 | 36234.19 | 2000 | 800 | 700 | 1.285 | 1.865 | 3.15 | 60169085.64 | 1531963.0267 | 4.295 | 0.4779 | 0.9265 | 1.1842 | Torsionally-stiff (TPR>1) | 135.458 | 177.794 | 0.1721 | 0.4173 | 0.4362 | 0.5174 | 0.5174 | 0.49437 | 0.64888 | 44.9021 | 17.5197 | 2.1379 | 0.57573 | 48.265 | 32652.3177 | 13.9404 | 25.678 | 29.0043 | 0.12373 | 0.07902 | 8.49 | 0.8401 | 0.54285 | 1.043 | 3.8244 | 7.0668 | 1.677 | 1.8606 | 0.0021705 | 0.090407 | 0.00021136 | 0.036894 | 0.036894 | 19599.4688 | 19599.4688 | 24293.0202 | 26310.8137 | 867702.9898 | 719554.9376 | 4.1157 | 4.4575 | 7652422.0287 | 0.15467 | 0.82372 | 0.85
Orchard garden_ETABS_20201015_T1.EDB | 23 | 73.075 | 67.6125 | 24.7 | 142.3419 | 1010.5081 | 933.17 | 22084.11 | 2.9585 | 69424.8481 | 33442.363 | 0.48171 | 0.66036 | 41.4 | 30250 | 1150 | 1025 | 350 | 1.548 | 0.816 | 2.364 | 26795380.56 | 1154992.5391 | 3.603 | 0.5202 | 0.9803 | 1.284 | Torsionally-stiff (TPR>1) | 433.792 | 317.949 | 0.4126 | 0.4994 | 0.8925 | 0.7528 | 0.8925 | 2.9681 | 2.1755 | 439.4435 | 514.7741 | 0.99899 | 0.59978 | 41.4 | 30241.1309 | 11.7796 | 16.5157 | 25.8971 | 13.7995 | 13.987 | 9.701 | 0.79167 | 0.63388 | 1.1007 | 1.4782 | 1.4935 | 1.2633 | 1.6704 | 0.048852 | 0.10905 | 0.00032038 | 0 | 0 | 0 | 0 | 17416.4783 | 19597.7319 | 759545.8383 | 755840.1871 | 6.6257 | 7.4555 | 2550272.5057 | 0.14892
Orchard garden_ETABS_20201015_T2.EDB | 23 | 73.075 | 52.4125 | 61.65 | 166.5324 | 1230.0294 | 1120.13 | 25880.63 | 1.3942 | 84380.4634 | 35256.3935 | 0.41783 | 0.73407 | 41.4 | 30250 | 1300 | 500 | 425 | 1.569 | 0.76 | 2.329 | 31074090.09 | 1337820.903 | 3.322 | 0.4572 | 0.9464 | 1.1547 | Torsionally-stiff (TPR>1) | 327.234 | 348.139 | 0.5011 | 0.3543 | 0.672 | 0.689 | 0.689 | 2.239 | 2.3821 | 22.0646 | 141.0696 | 0.7304 | 0.30334 | 41.4 | 30241.1309 | 11.4581 | 30.7251 | 20.3285 | 7.2594 | 2.649 | 11.678 | 0.74656 | 0.60925 | 1.0791 | 1.5564 | 1.5188 | 1.9203 | 1.1145 | 0.054975 | 0.001458 | 0.00023281 | 0 | 0 | 0 | 0 | 27681.6801 | 20751.5796 | 893390.8584 | 1132885.275 | 9.0808 | 6.8074 | 2976963.6992 | 0.14896
2015-11-11 Pacific Plaza.EDB | 49 | 149.45 | 32.9 | 51.6 | 153.6889 | 1516.5618 | 1199.26 | 68405.56 | 4.5426 | 228136.5805 | 107957.7368 | 0.47322 | 0.63363 | 41.37 | 30230.172 | 1500 | 1000 | 800 | 1.87 | 3.477 | 5.347 | 91709316.13 | 1859437.1967 | 4.548 | 0.5776 | 30 | 1.195 | Torsionally-stiff (TPR>1) | 449.912 | 379.908 | 0.3176 | 0.2259 | 0.4397 | 0.3615 | 0.4397 | 1.5052 | 1.271 | 27.9072 | 41.6977 | 1.1885 | 0.41496 | 41.37 | 30230.172 | 19.6986 | 34.7795 | 30.1262 | 10.3355 | 11.7005 | 9.938 | 0.89824 | 0.45603 | 1.0128 | 4.9267 | 4.2441 | 1.2009 | 1.8786 | 0.0083328 | 0.015725 | 0.0004691 | 0.0264 | 0.0264 | 23588.6022 | 23588.6022 | 70560.0118 | 65862.366 | 2726763.898 | 2758792.949 | 7.8429 | 7.3207 | 11275225.4285 | 0.15425 | 0.81639 | 0.85
Park Terraces 2 (Service).EDB | 62 | 206.8 | 71.4922 | 57.2153 | 121.8041 | 1073.0886 | 928.46 | 65247.84 | 3.6144 | 169150.3084 | 114009.2681 | 0.67401 | 0.5723 | 62.01 | 37010.82 | 2400 | 900 | 1000 | 3.819 | 3.723 | 7.542 | 90159063.63 | 1448947.0787 | 7.039 | 0.6294 | 0.9894 | 1.4478 | Torsionally-stiff (TPR>1) | 258.033 | 220.855 | 0.8271 | 0.6222 | 1.0509 | 1.2002 | 1.2002 | 0.62387 | 0.53398 | 6.9515 | 41.9728 | 2.1784 | 0.37877 | 62.01 | 37010.8214 | 21.4713 | 13.2422 | 14.373 | 2.2157 | 2.0582 | 3.663 | 0.95337 | 0.51079 | 1.0144 | 6.2454 | 5.1528 | 1.5987 | 1.6264 | 0.013406 | 0.0041204 | 0.00013698 | 0.05 | 0.05 | 44048.8832 | 44048.8832 | 25733.1916 | 19617.1272 | 1049935.186 | 1006721.116 | 2.9095 | 2.218 | 12546949.2835 | 0.16376 | 0.81399 | 0.85
AITC-PLUM-V9-10-T.EDB | 45 | 133.8 | 101.2 | 36.15 | 357.4656 | 1353.3978 | 1455.47 | 59179.05 | 3.7012 | 119119.6824 | 118429.1574 | 0.9942 | 0.4997 | 76.4919 | 44279.1831 | 570 | 370 | 800 | 0.011 | 6.48 | 6.491 | 78905616.82 | 1746802.7707 | 3.281 | 0.5225 | 44 | 0.87077 | Torsionally-flexible (TPR<1) | 384.488 | 457.811 | 0.0497 | 0.3542 | 0.4483 | 0.563 | 0.563 | 1.4368 | 1.7108 | 63.6763 | 8.9857 | 1.5728 | 0.3312 | 76.4919 | 41106.0268 | 18.7198 | 71.8046 | 57.1358 | 2.1805 | 7.5718 | -0.142 | 0.37833 | 1.1052 | 1.1203 | 13.5715 | 7.866 | 1.7644 | 1.8341 | 0.021258 | 0.07188 | 0.0002369 | 0 | 0 | 0 | 0 | 125510.9056 | 75988.3865 | 5604100.485 | 10188572.258 | 16.2145 | 9.8168 | 12574866.1347 | 0.20689
porticot1st1crk.EDB | 48 | 142.6 | 56.575 | 22.725 | 152.7667 | 1074.2833 | 923.21 | 66288.68 | 6.275 | 223029.5964 | 104211.197 | 0.46725 | 0.6361 | 68.95 | 39026.98 | 1200 | 800 | 600 | 1.047 | 3.872 | 4.919 | 87835921.98 | 1815284.3348 | 5.556 | 0.4503 | 0.9414 | 1.2536 | Torsionally-stiff (TPR>1) | 1132.289 | 2090.947 | 0.7211 | 1.604 | 1.139 | 1.9387 | 1.9387 | 3.9702 | 7.3315 | 266.1245 | 65.107 | 1.4098 | 0.42317 | 58.607 | 35980.9482 | 11.4401 | 19.8114 | 20.8761 | 0.040251 | 0.2357 | 5.454 | 0.76056 | 0.63992 | 1.0356 | 1.442 | 1.5491 | 1.4388 | 1.9087 | 0.017065 | 0.13478 | 0.00088739 | 0.043922 | 0.043922 | 37530.5064 | 37530.5064 | 238909.3108 | 294660.5103 | 5831822.841 | 5665382.235 | 27.7263 | 34.1964 | 10530472.1107 | 0.15166 | 0.81167 | 1.137
PorticoT2_DBE_run9_26oct2015_T1.EDB | 53 | 148.9 | 58.9 | 22.8 | 161.548 | 1148.6483 | 973.81 | 54966.86 | 6.5307 | 185172.7249 | 102515.2817 | 0.55362 | 0.53618 | 68.95 | 39026.98 | 1400 | 950 | 600 | 1.444 | 3.187 | 4.631 | 78984660.6 | 1481082.7138 | 7.075 | 0.5077 | 0.9224 | 1.0657 | Torsionally-stiff (TPR>1) | 1482.34 | 1955.122 | 0.4544 | 1.5542 | 1.6361 | 2.444 | 2.444 | 4.9776 | 6.5652 | 74.7278 | 1411.6539 | 2.3832 | 0.40242 | 58.607 | 35980.9482 | 23.4257 | 11.5164 | 13.7787 | 9.5291 | 2.3757 | 3.408 | 0.7437 | 0.63289 | 2.0344 | 9.2599 | 5.0337 | 1.6373 | 1.7871 | 0.020495 | 0.060831 | 0.00064041 | 0.043922 | 0.043922 | 33810.6647 | 33810.6647 | 191702.7135 | 200891.2145 | 5776142.843 | 5636573.622 | 24.741 | 25.9268 | 8908753.0543 | 0.15422 | 0.81898 | 1.137
PorticoT2_DBE_run9_26oct2015_T2.EDB | 51 | 142.9 | 56.575 | 22.725 | 152.7667 | 1074.2834 | 923.21 | 66288.68 | 6.2882 | 220181.9157 | 104966.0808 | 0.47672 | 0.63152 | 68.95 | 39026.98 | 1500 | 800 | 600 | 1.32 | 3.892 | 5.212 | 89944561.29 | 1749220.3602 | 6.2 | 0.4607 | 0.9196 | 1.1322 | Torsionally-stiff (TPR>1) | 1595.446 | 2223.899 | 0.6451 | 1.6245 | 1.7421 | 2.2814 | 2.2814 | 5.5824 | 7.7813 | 301.9331 | 28.6879 | 4.8219 | 0.46419 | 58.607 | 35980.9482 | 15.25 | 12.0201 | 20.4284 | 0.40023 | 0.57456 | 4.054 | 0.76056 | 0.63992 | 1.2598 | 3.164 | 3.1619 | 1.5115 | 1.7897 | 0.010779 | 0.085994 | 0.00068886 | 0.043922 | 0.043922 | 38424.9426 | 38424.9426 | 307364.1837 | 292571.1741 | 5873411.735 | 5627580.471 | 34.8345 | 33.1579 | 10319391.7119 | 0.15355 | 0.81163 | 1.137
2018-07-30-PorticoT3-WINDDESIGN-run1.EDB | 49 | 147.3 | 58.9 | 22.8 | 161.483 | 1149.4733 | 974.79 | 61864.24 | 6.4605 | 206309.3282 | 98059.2771 | 0.4753 | 0.63089 | 68.95 | 39026.98 | 1400 | 950 | 600 | 1.537 | 3.102 | 4.639 | 84549721.49 | 1717389.1322 | 6.425 | 0.5375 | 0.9644 | 1.1447 | Torsionally-stiff (TPR>1) | 1393.248 | 1769.56 | 0.2446 | 1.3695 | 1.4167 | 2.0549 | 2.0549 | 4.7293 | 6.0067 | 290.052 | 60.7791 | 2.6731 | 0.4854 | 58.607 | 35980.9482 | 26.0289 | 12.7226 | 14.9879 | 0.05212 | 0.19247 | 4.692 | 0.74426 | 0.63218 | 1.1512 | 3.0856 | 2.9634 | 1.4176 | 1.4205 | 0.029951 | 0.079488 | 0.00069735 | 0.043922 | 0.043922 | 36246.2696 | 36246.2696 | 159721.1898 | 160870.3044 | 5783305.727 | 6556837.487 | 19.2567 | 19.3952 | 9599530.4569 | 0.15712 | 0.81167 | 1.137
20191128 PorticoT4 WindU.EDB | 49 | 147.3 | 58.65 | 22.8 | 161.1965 | 1144.9496 | 979.15 | 63133.56 | 6.4605 | 214685.2571 | 109585.0716 | 0.51045 | 0.57611 | 68.95 | 39026.98 | 1400 | 950 | 600 | 1.443 | 3.122 | 4.565 | 93756305.79 | 1900964.1869 | 6.677 | 0.4273 | 0.9639 | 1.1327 | Torsionally-stiff (TPR>1) | 1473.045 | 1897.762 | 0.3695 | 1.6873 | 1.6382 | 2.2369 | 2.2369 | 5.0002 | 6.4418 | 477.7796 | 1771.4745 | 3.0751 | 0.78006 | 58.607 | 35980.9482 | 14.7855 | 11.625 | 15.8119 | 12.8873 | 1.3481 | 3.791 | 0.74412 | 0.63355 | 1.1957 | 28.5438 | 11.2287 | 1.5405 | 1.9281 | 0.014436 | 0.070971 | 0.001891 | 0.043922 | 0.043922 | 40120.7037 | 40120.7037 | 259446.6452 | 232726.5519 | 6813915.792 | 5551209.377 | 28.2084 | 25.3033 | 9676020.2648 | 0.15275 | 0.81322 | 1.3749
06-28-14 Princeview run02.EDB | 43 | 145.8 | 50.167 | 20.26 | 134.9615 | 815.3123 | 724.21 | 30719.87 | 7.1964 | 114800.5306 | 56918.9599 | 0.49581 | 0.53971 | 58.608 | 35981.1 | 2000 | 800 | 800 | 2.77 | 3.343 | 6.113 | 49399113.76 | 1144265.4144 | 6.527 | 0.7006 | 0.9896 | 1.133 | Torsionally-stiff (TPR>1) | 331.79 | 660.684 | 0.7437 | 2.0963 | 0.7437 | 2.0963 | 2.0963 | 1.1378 | 2.2657 | 17.6308 | 6.4546 | 5.5188 | 0.36291 | 58.608 | 35981.2551 | 24.2417 | 23.1598 | 12.8509 | 2.8241 | 7.6137 | 5.37 | 0.74999 | 0.7449 | 1.1089 | 1.5844 | 1.6983 | 1.2153 | 1.9371 | 0.0052546 | 0.23108 | 0.00016439 | 0.0264 | 0.0264 | 12738.5454 | 12738.5454 | 20343.309 | 20024.9461 | 1406519.615 | 1358717.593 | 4.1979 | 4.1322 | 6063640.7664 | 0.15755 | 0.82427 | 0.85
ETABSrev_aungtry1_El_latest.EDB | 61 | 209.6 | 69.7857 | 27.5059 | 168.3279 | 1351.8098 | 1187.4 | 92722.96 | 7.6202 | 298530.0283 | 148189.1103 | 0.4964 | 0.62571 | 68.9 | 36272 | 2300 | 1000 | 1300 | 1.562 | 7.96 | 9.522 | 177034723.21 | 2891300.4054 | 13.374 | 0.5451 | 40 | 1.6396 | Torsionally-stiff (TPR>1) | 4422.987 | 2680.249 | 4.6835 | 3.3397 | 6.5472 | 4.3078 | 6.5472 | 10.551 | 6.3937 | 1266.0963 | 333.38 | 3.8755 | 0.90383 | 68.9 | 39012.8312 | 29.0841 | 5.6046 | 10.9568 | 1.6968 | 2.898 | 2.409 | 0.7743 | 0.56034 | 1.0518 | 5.4974 | 2.821 | 1.448 | 1.7006 | 0.02648 | 0.11722 | 0.0013583 | 0.075911 | 0.075911 | 131295.2713 | 131295.2713 | 294397.8295 | 288254.5436 | 10719062.898 | 11156398.186 | 16.9515 | 16.5977 | 24693476.9354 | 0.16077
richst1_seismic_DBE_T1.EDB | 59 | 190.8 | 134.6329 | 60.7552 | 322.707 | 2267.658 | 2073.51 | 146687.59 | 3.1405 | 509043.2788 | 192133.1266 | 0.37744 | 0.76347 | 58.608 | 35981.102 | 1500 | 1300 | 900 | 2.097 | 2.539 | 4.636 | 231443301.98 | 3903219.4412 | 8.94 | 0.3616 | 0.9291 | 1.144 | Torsionally-stiff (TPR>1) | 1798.495 | 2270.116 | 0.8498 | 1.0338 | 1.8241 | 4.1653 | 4.1653 | 4.713 | 5.9489 | 537.1935 | 552.3923 | 2.0059 | 0.75776 | 58.608 | 35981.2551 | 9.6713 | 7.4969 | 7.8571 | 2.1816 | 0.6693 | 3.685 | 0.5231 | 0.64039 | 1.169 | 7.1518 | 3.6215 | 1.789 | 1.406 | 0.023163 | 0.028244 | 0.00031315 | 0.038541 | 0.038541 | 80374.2303 | 80374.2303 | 135981.9478 | 131052.1853 | 13190122.4 | 13912868.153 | 5.9892 | 5.7721 | 26764777.207 | 0.15648 | 0.80982 | 0.85
Delta-Cracked-20130821_V9.EDB | 59 | 188.55 | 40.84 | 50.53 | 208.4245 | 1618.3123 | 1425.58 | 88066.31 | 4.6168 | 299359.4788 | 123454.7475 | 0.4124 | 0.71335 | 58.608 | 35981.1 | 1950 | 1000 | 1000 | 2.746 | 2.301 | 5.047 | 126322881.62 | 2131160.8859 | 7.401 | 0.5883 | 39 | 1.1181 | Torsionally-stiff (TPR>1) | 1728.837 | 2016.806 | 1.0521 | 0.9915 | 1.8312 | 1.7546 | 1.8312 | 4.5846 | 5.3482 | 76.5875 | 702.4375 | 1.8178 | 0.28138 | 58.608 | 35981.2551 | 10.3364 | 16.2751 | 12.6347 | 3.6121 | 2.521 | 3.335 | 0.68421 | 0.57956 | 1.0318 | 1.9371 | 2.4177 | 1.8237 | 1.3782 | 0.025099 | 0.011938 | 0.00047369 | 0.039529 | 0.039529 | 43482.2061 | 43482.2061 | 125093.8136 | 108509.1383 | 8966973.201 | 9791052.021 | 10.0945 | 8.7562 | 14378560.8141 | 0.15755 | 0.8125 | 0.85
AITS-Royalton ETABS Model+FND-For Wind-20161115-R005-Rigid Diaph-20161201.EDB | 71 | 223.9 | 46.3035 | 23.983 | 128.495 | 883.1899 | 873.35 | 78905.58 | 9.3358 | 185165.7791 | 89559.0532 | 0.48367 | 0.88105 | 68.9 | 34474 | 1500 | 1200 | 1000 | 0.822 | 7.398 | 8.22 | 119573048.97 | 1670799.9049 | 6.941 | 0.4559 | 39 | 3.6667 | Torsionally-stiff (TPR>1) | 2151.325 | 2855.709 | 1.2026 | 1.947 | 1.5354 | 1.9784 | 1.9784 | 4.8042 | 6.3772 | 32.0931 | 4.899 | 2.7234 | 0.51118 | 68.9 | 39012.8312 | 25.0032 | 38.4461 | 31.3877 | 0.45896 | 0.18033 | 8.485 | 0.81987 | 0.6547 | 1.0364 | 4.7051 | 4.1482 | 1.1576 | 1.8874 | 0.022828 | 0.41902 | 0.0019229 | 0 | 0 | 0 | 0 | 355046.9612 | 344117.4553 | 17307793.397 | 22992433.089 | 30.268 | 29.3362 | 14623952.1972 | 0.15564
Sage5_MCE_02062020.EDB | 55 | 170.75 | 70.37 | 57.97 | 251.4535 | 2839.5667 | 2456.66 | 144033.49 | 2.9455 | 464739.8438 | 175818.6635 | 0.37832 | 0.81922 | 68.95 | 39026.98 | 2650 | 800 | 1000 | 2.369 | 1.56 | 3.929 | 204903317.43 | 3699138.3831 | 6.746 | 0.3638 | 0.9632 | 1.4866 | Torsionally-stiff (TPR>1) | 2178.141 | 2812.185 | 1.3984 | 1.7348 | 2.259 | 3.0035 | 3.0035 | 6.3782 | 8.2348 | 205.4172 | 211.1208 | 1.9862 | 0.55247 | 58.6 | 35978.7993 | 9.8582 | 21.2516 | 16.1267 | 0.2361 | 0.53232 | 5.662 | 0.74535 | 0.39723 | 1.0554 | 12.3286 | 13.1293 | 2.523 | 3.9948 | 0.10856 | 0.089453 | 0.0019931 | 0.046118 | 0.046118 | 64261.2783 | 64261.2783 | 785080.3938 | 931863.567 | 20734527.921 | 24572226.281 | 39.0568 | 46.359 | 23955070.7625 | 0.15924 | 0.81092 | 0.9653
seq112411.EDB | 59 | 178.2 | 42 | 40.2 | 162.7455 | 1581.795 | 1396.5 | 79967.62 | 4.4328 | 269103.3034 | 91577.6723 | 0.34031 | 0.87322 | 68.9 | 39012.83 | 1600 | 900 | 900 | 0.75 | 5.764 | 6.514 | 113871381.96 | 1923397.0703 | 5.664 | 0.6917 | 48 | 1.4376 | Torsionally-stiff (TPR>1) | 1404.92 | 1284.168 | 0.815 | 0.7871 | 1.0264 | 0.9535 | 1.0264 | 3.942 | 3.6032 | 12.5599 | 10.7904 | 1.641 | 0.24881 | 58.565 | 35968.0532 | 34.6106 | 19.5523 | 24.644 | 2.3455 | 2.071 | 6.494 | 0.86631 | 0.46299 | 1.0699 | 4.1904 | 4.678 | 1.2867 | 1.1613 | 0.0018141 | 0.0027861 | 0.00037354 | 0.039529 | 0.039529 | 40347.314 | 40347.314 | 128881.7798 | 148368.3275 | 12380096.661 | 11223882.641 | 11.5374 | 13.2818 | 14103563.9352 | 0.1584 | 0.81873 | 0.85
shangcolomboph2st1_wind-R21-20141114-REVISED PARTITION LOADS+REVISED CONNECTIONS_T1.EDB | 54 | 186.1 | 37.9 | 35.775 | 147.4373 | 1322.3835 | 1220.1 | 85337.93 | 5.202 | 278148.3635 | 113737.499 | 0.40891 | 0.75031 | 50 | 31754.265 | 2225 | 1700 | 900 | 1.223 | 4.521 | 5.744 | 161131116.03 | 2967107.5378 | 9.068 | 0.216 | 38 | 0.94806 | Torsionally-flexible (TPR<1) | 2641.44 | 2636.606 | 4.0818 | 4.3765 | 5.1356 | 5.7968 | 5.7968 | 7.0968 | 7.0838 | 226.8337 | 52.9355 | 4.9258 | 0.34253 | 50 | 33234.0187 | 9.4836 | 10.0855 | 8.4121 | 0.71059 | 0.67296 | 1.069 | 0.87433 | 0.50172 | 1.0957 | 4.7705 | 7.0204 | 1.3421 | 1.5624 | 0.028769 | 0.018213 | 0.0011856 | 0.1425 | 0.1425 | 202206.7009 | 202206.7009 | 288544.2097 | 235869.7896 | 11364835.217 | 12754017.621 | 18.2542 | 14.9219 | 16505339.7439 | 0.14892
shangcolombohotelst1-Rev8(20131027)-WIND+pile & pilecap.EDB | 36 | 133.6 | 45.4 | 32.2 | 155.2 | 1461.88 | 1351.44 | 69581.02 | 4.1491 | 148110.6503 | 104139.3746 | 0.70312 | 0.66815 | 45 | 31528.558 | 1500 | 1500 | 500 | 2.682 | 3.703 | 6.385 | 113475001.23 | 3110417.9308 | 4.221 | 0.458 | 28 | 1.3084 | Torsionally-stiff (TPR>1) | 200.116 | 336.485 | 0.1372 | 0.302 | 0.2812 | 0.3566 | 0.3566 | 0.74894 | 1.2593 | 134.0768 | 446.2432 | 0.71052 | 0.65856 | 40 | 29725.41 | 24.0036 | 45.657 | 29.7572 | 0.76047 | 1.887 | 12.42 | 0.87331 | 0.47774 | 1.0969 | 4.8832 | 2.6135 | 1.5903 | 1.6424 | 0.076135 | 0.045196 | 0.00031028 | 0 | 0 | 0 | 0 | 54383.9128 | 53680.1585 | 2198025.861 | 2593776.973 | 4.8854 | 4.8222 | 12227229.9118 | 0.14955 | 0.85259 | 1
ShangriLa Colombo Phase 3-Etabs model-R11+No Crack Section(20150310)_T1.EDB | 43 | 171.1 | 48.05 | 36 | 168.1 | 1729.8 | 1593.58 | 143959.08 | 4.7528 | 269334.3661 | 246282.3461 | 0.91441 | 0.58453 | 50 | 31754.26 | 3000 | 3000 | 800 | 1.14 | 2.719 | 3.859 | 256392361.08 | 5898408.3335 | 5.087 | 0.305 | 38 | 1.2746 | Torsionally-stiff (TPR>1) | 1425.644 | 1839.617 | 1.3076 | 3.2808 | 2.0392 | 3.7855 | 3.7855 | 4.1661 | 5.3759 | 37.7621 | 85.3508 | 13.389 | 0.29926 | 50 | 33234.0187 | 14.6865 | 39.0469 | 25.5305 | 3.5908 | 1.8649 | 11.831 | 0.87707 | 0.4373 | 1.0945 | 6.8913 | 7.4864 | 1.3469 | 1.4888 | 0.037121 | 0.058252 | 0.0014952 | 0.1425 | 0.1425 | 291801.5909 | 291801.5909 | 746185.8068 | 710825.2845 | 23311691.262 | 24937165.731 | 29.6669 | 28.2611 | 26249316.5609 | 0.14873
DBE -Model - Reduced Live Load.EDB | 63 | 197.4 | 101.4718 | 87.8771 | 334.6681 | 2484.2494 | 2280.77 | 172590.86 | 2.2463 | 528053.8539 | 246109.8124 | 0.46607 | 0.70128 | 68.95 | 39026.98 | 2000 | 900 | 800 | 1.392 | 5.19 | 6.582 | 296029839.99 | 4674207.0759 | 8.423 | 0.5017 | 0.9511 | 1.0295 | Torsionally-similarly-stiff (TPR~1) | 3219.757 | 3239.21 | 1.8837 | 1.8486 | 2.4455 | 2.4714 | 2.4714 | 8.1554 | 8.2047 | 371.2001 | 277.35 | 2.1452 | 0.50881 | 68.95 | 39026.9843 | 22.8848 | 10.4274 | 11.5583 | 0.14281 | 0.10931 | 3.785 | 0.52794 | 0.60622 | 1.0748 | 7.4353 | 6.3808 | 1.9658 | 1.9756 | 0.0029319 | 0.0072184 | 0.00088566 | 0.039529 | 0.039529 | 113903.8848 | 113903.8848 | 1253102.923 | 921769.4656 | 27266179.766 | 26662888.15 | 43.1501 | 31.7408 | 37055246.9569 | 0.15901 | 0.83182 | 0.998
wackst18a(eq)_20180510- WIND MODEL_Design_withWindTunnel.02.23.2018.EDB | 55 | 177.2 | 55.3641 | 35.5769 | 149.7202 | 1484.9255 | 1355.04 | 83403.9 | 4.9808 | 277883.9239 | 107985.2924 | 0.3886 | 0.77236 | 68.95 | 39026.98 | 2900 | 1100 | 800 | 1.58 | 3.795 | 5.375 | 143953039.21 | 2597008.31 | 5.981 | 0.5583 | 0.9664 | 1.3541 | Torsionally-stiff (TPR>1) | 2957.254 | 2855.677 | 1.5848 | 1.9657 | 2.2584 | 2.2399 | 2.2584 | 8.3444 | 8.0578 | 118.2998 | 23.2448 | 1.7587 | 0.55961 | 68.95 | 39026.9843 | 12.5024 | 19.2868 | 28.1515 | 2.3755 | 0.092552 | 5.818 | 0.91294 | 0.45319 | 1.0092 | 6.3481 | 6.1596 | 1.758 | 1.905 | 0.0021325 | 0.096655 | 0.0013155 | 0.046118 | 0.046118 | 64598.7113 | 64598.7113 | 416451.2689 | 478742.3436 | 22760405.458 | 19668440.065 | 29.49 | 33.901 | 17401871.1976 | 0.15706 | 0.83857 | 1.25
shangbgc_Wind_20181115.EDB | 56 | 189.65 | 68.3071 | 59.2073 | 227.0259 | 1990.0197 | 1822.73 | 117624.24 | 3.2031 | 405879.6713 | 168222.9815 | 0.41447 | 0.69922 | 68.95 | 34474 | 1300 | 600 | 800 | 1.514 | 3.582 | 5.096 | 198442822.15 | 3516914.6343 | 8.993 | 0.2873 | 0.9307 | 0.94006 | Torsionally-flexible (TPR<1) | 917.395 | 1125.579 | 0.8343 | 0.5361 | 1.0373 | 0.9654 | 1.0373 | 2.4187 | 2.9675 | 131.4135 | 94.6234 | 2.2157 | 0.58542 | 68.95 | 39026.9843 | 10.5818 | 13.8 | 17.969 | 0.68876 | 0.25287 | 1.714 | 0.69656 | 0.51337 | 1.0418 | 5.0269 | 5.054 | 1.9164 | 1.924 | 0.017092 | 0.017733 | 0.00090922 | 0 | 0 | 0 | 0 | 843379.3901 | 795990.5436 | 13395067.688 | 9254178.897 | 43.323 | 40.8887 | 22471902.1819 | 0.15404 | 0.80233 | 1.1206
south tower-system1.EDB | 68 | 232.005 | 53.8419 | 31.3918 | 284.2268 | 771.185 | 1173.15 | 79199.56 | 7.3906 | 168108.6535 | 112347.8782 | 0.66831 | 0.70495 | 68.9476 | 36272.2011 | 3000 | 1500 | 2200 | 1.506 | 5.999 | 7.505 | 147452510.64 | 2155871.7232 | 5.583 | 0.6149 | 0.9648 | 1.8353 | Torsionally-stiff (TPR>1) | 1000.021 | 1584.075 | 0.5497 | 0.9562 | 0.666 | 1.0536 | 1.0536 | 2.1552 | 3.4139 | 1.9215 | 28.6273 | 1.546 | 0.24569 | 68.9476 | 39026.2991 | 14.1147 | 87.6822 | 40.1217 | 0.71661 | 1.5792 | 11.914 | 0.42718 | 1.0903 | 1.0057 | 2.203 | 1.9225 | 1.2499 | 1.5197 | 0.0081522 | 0.016169 | 0.0007896 | 0.05294 | 0.05294 | 76108.7379 | 76108.7379 | 291822.9524 | 212918.7361 | 19620107.706 | 28243340.294 | 20.1743 | 14.7195 | 18256052.48 | 0.15602 | 0.81402 | 0.85
2019-09-30 - Solaire North (Wind_Str).EDB | 44 | 196.4 | 21.7 | 81 | 205.1307 | 1735.38 | 1471.94 | 178807.35 | 9.0507 | 8048.8066 | 307905.4596 | 38.2548 | 0.58072 | 68.95 | 39026.98 | 1600 | 1100 | 1200 | 1.564 | 3.637 | 5.201 | 305995249.25 | 6892879.6336 | 6.049 | 0.2603 | 0.9831 | 1.0737 | Torsionally-stiff (TPR>1) | 2027.271 | 1567.58 | 5.5253 | 4.8836 | 5.5253 | 4.8836 | 5.5253 | 5.1611 | 3.9908 | 273.1843 | 390.3488 | 1.7357 | 0.6772 | 58.61 | 35981.869 | 12.7705 | 22.4947 | 24.6691 | 0.56954 | 2.5275 | 9.545 | 0.7199 | 0.53192 | 1.138 | 3.6032 | 3.1263 | 1.6556 | 1.3543 | 0.32423 | 0.045067 | 0.0034013 | 0.071515 | 0.071515 | 134859.5611 | 134859.5611 | 1355498.854 | 1229859.713 | 26029296.755 | 29989445.414 | 45.156 | 40.9706 | 34275199.1711 | 0.15506 | 0.8035 | 0.919
2018-10-08 Solarium_WindDesign_Run9_WindTunnel.EDB | 55 | 167.95 | 47.6294 | 31.6 | 152.7903 | 1379.0236 | 1180.19 | 71309.44 | 5.3149 | 239661.586 | 98958.4846 | 0.41291 | 0.7206 | 68.95 | 39026.98 | 1900 | 900 | 850 | 2.221 | 2.162 | 4.383 | 105296129.97 | 1902182.7176 | 8.219 | 0.5741 | 0.9218 | 1.283 | Torsionally-stiff (TPR>1) | 1669.322 | 2322.362 | 1.0141 | 1.2548 | 1.5602 | 2.2674 | 2.2674 | 4.9697 | 6.9138 | 13.2766 | 31.4816 | 1.3554 | 0.3547 | 58.61 | 35981.869 | 10.5946 | 22.3379 | 9.8077 | 1.9338 | 4.0029 | 3.583 | 0.86158 | 0.49858 | 1.0561 | 4.5382 | 7.611 | 1.1164 | 1.5987 | 0.0011895 | 0.0024326 | 0.00082048 | 0.0264 | 0.0264 | 20694.539 | 20694.539 | 352231.1949 | 355266.1924 | 8236887.432 | 12478401.057 | 34.0994 | 34.3932 | 10801487.1886 | 0.15316 | 0.81194 | 1.2208
sonatapst10a(DBE)_T1.EDB | 58 | 202.6 | 41.9 | 25.9 | 129.91 | 992.7764 | 893.17 | 59476.33 | 7.8224 | 222406.0975 | 88493.9475 | 0.39789 | 0.67209 | 68.95 | 39026.98 | 2600 | 1400 | 1100 | 2.304 | 3.418 | 5.722 | 100338479.8 | 1719391.1319 | 7.686 | 0.5518 | 0.8007 | 1.1167 | Torsionally-stiff (TPR>1) | 1983.879 | 2520.482 | 1.3236 | 1.7816 | 6.3272 | 2.3975 | 6.3272 | 4.896 | 6.2203 | 52.0993 | 21.48 | 3.5261 | 0.55747 | 68.95 | 39026.9843 | 17.4537 | 15.032 | 12.0626 | 1.7405 | 0.16251 | 1.867 | 0.85978 | 0.58885 | 1.3247 | 2.2078 | 3.6818 | 1.6589 | 1.7137 | 0.01622 | 0.027177 | 0.00046146 | 0.046118 | 0.046118 | 35272.3232 | 35272.3232 | 107875.9488 | 94030.7081 | 8344434.45 | 8884036.26 | 10.9594 | 9.5529 | 11345900.0845 | 0.15342
Sonora MCE 10232019_V13_WITH FOUNDATION (11.20.2019)_T1.EDB | 46 | 139.3 | 74 | 101.752 | 197.5107 | 1729.74 | 1500.38 | 76965.04 | 1.8824 | 248984.6979 | 91787.8661 | 0.36865 | 0.83851 | 99.28 | 39990 | 1500 | 800 | 900 | 4.72 | 1.857 | 6.577 | 111474260.15 | 2406933.762 | 7.344 | 0.5746 | 48 | 1.2071 | Torsionally-stiff (TPR>1) | 3095.216 | 1988.637 | 1.4887 | 1.4787 | 1.535 | 2.2214 | 2.2214 | 11.1099 | 7.138 | 145.6583 | 1471.8913 | 1.6618 | 0.32734 | 99.28 | 46830.4943 | 30.4145 | 27.3902 | 10.8673 | 7.6725 | 4.9372 | 4.711 | 0.74656 | 0.51376 | 1.0427 | 3.5396 | 9.0545 | 1.8014 | 1.9363 | 0.0068278 | 0.0042526 | 0.001572 | 0.039529 | 0.039529 | 33590.1292 | 33590.1292 | 286702.9996 | 255679.6952 | 7605112.745 | 10638156.28 | 26.2173 | 23.3804 | 13406773.7954 | 0.17073 | 0.80449 | 0.9159
spire MCE v16_flag45-46_w (20171116).EDB | 57 | 224.8 | 48.8188 | 27 | 145.6311 | 1228.1853 | 1093.5 | 78698.06 | 8.3259 | 316596.8968 | 121045.7493 | 0.38233 | 0.65015 | 89.632 | 38339.699 | 2800 | 1200 | 1200 | 1.749 | 4.777 | 6.526 | 132814048.43 | 2315552.2237 | 6.791 | 0.5697 | 45 | 1.3739 | Torsionally-stiff (TPR>1) | 2054.334 | 2423.485 | 1.2594 | 1.4022 | 1.3006 | 1.882 | 1.882 | 4.5692 | 5.3903 | 75.9274 | 42.3468 | 1.7737 | 0.49324 | 89.632 | 44496.8637 | 25.8884 | 31.378 | 18.0464 | 0.037331 | 0.42012 | 5.784 | 0.85272 | 0.53503 | 1.0483 | 1.6377 | 1.7796 | 1.3994 | 1.7487 | 0.018022 | 0.017065 | 0.0013824 | 0.037221 | 0.037221 | 48168.7672 | 48168.7672 | 384740.0155 | 326392.9171 | 17601000.934 | 21479093.882 | 29.5294 | 25.0512 | 18613688.4809 | 0.17134
square 1 tower_run1.EDB | 49 | 151.2 | 44.489 | 43.579 | 140.1265 | 1100.2333 | 977.16 | 45819.67 | 3.4696 | 163397.483 | 87346.1646 | 0.53456 | 0.52458 | 70 | 39323 | 2000 | 900 | 1000 | 1.13 | 6.178 | 7.308 | 80073444.66 | 1631135.4651 | 5.685 | 0.5138 | 68 | 0.7657 | Torsionally-flexible (TPR<1) | 1224.725 | 1275.892 | 0.7339 | 0.8339 | 1.0775 | 1.2744 | 1.2744 | 4.05 | 4.2192 | 2422.4043 | 135.6365 | 1.5189 | 0.73657 | 70 | 39323.0212 | 27.3345 | 42.6824 | 29.7684 | 4.7705 | 10.3874 | 3.898 | 0.83913 | 0.57312 | 1.0079 | 1.956 | 2.0712 | 4.0996 | 4.4304 | 0.050455 | 0.057227 | 0.00029487 | 0.075911 | 0.075911 | 57270.5378 | 57270.5378 | 55228.1114 | 47033.1998 | 3493256.879 | 4172507.396 | 7.0308 | 5.9875 | 12634772.2657 | 0.17998
Model11_Wind Service_Norminal strength_20181112.EDB | 68 | 201.08 | 72 | 49.2 | 169.7119 | 298.2594 | 1936.085 | 151738.38 | 4.087 | 39003.3103 | 62243.7355 | 1.5959 | 2.4378 | 78.45 | 36313 | 600 | 2200 | 500 | 1.862 | 4.411 | 6.273 | 174956326.13 | 2569752.5557 | 6.13 | 0.4356 | 0.9722 | 1.5441 | Torsionally-stiff (TPR>1) | 112.231 | 140.394 | 0.0661 | 0.1019 | 0.0974 | 0.1218 | 0.1218 | 0.27907 | 0.3491 | 72.114 | 23.3228 | 2.5386 | 0.34295 | 78.45 | 41628.8422 | 29.3457 | 22.7903 | 18.4668 | 30.4771 | 112.2341 | 8.861 | 0.88555 | 0.41298 | 1.0459 | 12.5424 | 15.2698 | 1.3287 | 1.385 | 0.11029 | 0.065663 | 2.8233e-05 | 0 | 0 | 0 | 0 | 14240.0682 | 13676.036 | 897196.6052 | 1005634.551 | 0.82969 | 0.79682 | 22066113.5254 | 0.14951
Sutherland_Seismic_May_20120404 tie beam_No Pile.EDB | 44 | 142.3 | 37.35 | 33.3 | 133.4386 | 874.3826 | 796.53 | 37223.34 | 4.2733 | 126850.8977 | 52778.9899 | 0.41607 | 0.70527 | 68.95 | 39301.5 | 800 | 500 | 800 | 0 | 5.023 | 5.023 | 53619012.78 | 1216447.6557 | 5.924 | 0.6643 | 0.9837 | 1.2337 | Torsionally-stiff (TPR>1) | 1444.147 | 1519.728 | 1.1308 | 0.8903 | 1.3035 | 1.4124 | 1.4124 | 5.0743 | 5.3399 | 82.8744 | 65.4663 | 1.106 | 0.54597 | 68.95 | 39026.9843 | 21.7852 | 23.5473 | 18.1705 | 0.27992 | 0.43441 | 4.62 | 0.78555 | 0.68674 | 1.0149 | 1.5003 | 1.6131 | 1.5334 | 1.7039 | 0.033909 | 0.047886 | 0.00047497 | 0.039529 | 0.039529 | 20748.5207 | 20748.5207 | 60520.6515 | 55670.7673 | 4082560.435 | 4221074.863 | 11.5058 | 10.5837 | 7254607.5882 | 0.16469 | 0.82098 | 0.85
torreloyola DW (2018-11-05).EDB | 41 | 136.5 | 21.05 | 40.5 | 119.1967 | 810.16 | 732.03 | 29623.06 | 6.4846 | 106645.4185 | 49569.4578 | 0.46481 | 0.59761 | 68.95 | 39026.98 | 1900 | 800 | 700 | 1.705 | 2.992 | 4.697 | 51524864.31 | 1243574.0254 | 5.491 | 0.5778 | 0.9833 | 1.2646 | Torsionally-stiff (TPR>1) | 2151.362 | 1295.875 | 2.1597 | 1.1774 | 2.3027 | 1.4792 | 2.3027 | 7.8804 | 4.7468 | 35.0316 | 50.7041 | 1.1849 | 0.68073 | 58.61 | 35981.869 | 13.7264 | 17.0711 | 29.0316 | 0.2795 | 0.027714 | 4.928 | 0.8465 | 0.66207 | 1.0837 | 2.9323 | 4.0406 | 1.455 | 1.6352 | 0.017342 | 0.037341 | 0.001044 | 0.052706 | 0.052706 | 23949.9847 | 23949.9847 | 86041.582 | 96394.0547 | 6406518.074 | 4718186.583 | 17.0225 | 19.0706 | 5563242.2542 | 0.15308 | 0.82543 | 1.0096
AITS-TPV-22-08-14-RSFUNCTION-3 - Final - Foundation -Spring In Foundation (12.03.2019).EDB | 27 | 79.1 | 70.62 | 16.4 | 169.6253 | 826.1245 | 646.28 | 15006.85 | 4.8232 | 57769.9303 | 31310.8457 | 0.54199 | 0.47929 | 32 | 26773 | 600 | 600 | 550 | 0.034 | 4.715 | 4.749 | 25779150.88 | 943652.9011 | 2.525 | 0.5163 | 48 | 1.3524 | Torsionally-stiff (TPR>1) | 570.927 | 941.719 | 0.9547 | 2.0197 | 1.1169 | 2.7691 | 2.7691 | 3.6089 | 5.9527 | 116.0189 | 5.5902 | 1.432 | 0.47611 | 32 | 26587.215 | 19.4226 | 50.5036 | 63.3866 | 0.57285 | 2.8618 | 20.294 | 0.60364 | 0.9149 | 2.5778 | 5.8304 | 6.7696 | 1.292 | 1.5112 | 0.036834 | 0.0081658 | 0.00052948 | 0 | 0 | 0 | 0 | 31309.1438 | 34556.6515 | 1895174.104 | 1725442.239 | 12.3804 | 13.6645 | 2907447.7359 | 0.14753
10-25-19_Trium Square_UM_UL_US_FUG_SLE_NO Pile.EDB | 39 | 149.6 | 61.07 | 48.69 | 211.5487 | 2372.759 | 2219.9 | 84272.24 | 3.0725 | 340376.7808 | 112423.0694 | 0.33029 | 0.7496 | 68.95 | 39000 | 1900 | 1500 | 700 | 0.922 | 1.562 | 2.484 | 104291761.68 | 2657037.2138 | 4.872 | 0.6564 | 0.9729 | 1.1625 | Torsionally-stiff (TPR>1) | 1477.555 | 1777.388 | 0.9533 | 1.6778 | 1.5285 | 1.8426 | 1.8426 | 4.9384 | 5.9405 | 13.0675 | 7.4833 | 1.6133 | 0.24972 | 58.6 | 35978.7993 | 10.4356 | 28.4993 | 25.8156 | 0.93555 | 2.2667 | 9.551 | 0.81625 | 0.40121 | 1.1968 | 5.1961 | 6.1435 | 1.7347 | 1.6828 | 0.024475 | 0.022261 | 0.0010694 | 0.096875 | 0.096875 | 98085.1109 | 98085.1109 | 305269.1954 | 294824.2592 | 15708409.794 | 19110438.126 | 29.8376 | 28.8167 | 12059410.102 | 0.1563
UT5-Final_Model_MCE_T1.EDB | 52 | 171.95 | 37.787 | 25.685 | 127.8432 | 923.9453 | 818.5 | 44555.39 | 6.6946 | 150529.6324 | 60609.8566 | 0.40264 | 0.73512 | 89.62 | 38339 | 2200 | 800 | 800 | 1.586 | 3.539 | 5.125 | 73305091.77 | 1401681.5383 | 8.168 | 0.6865 | 44 | 1.6149 | Torsionally-stiff (TPR>1) | 2556.951 | 3036.512 | 5.7756 | 10.9714 | 8.682 | 16.1956 | 16.1956 | 7.4352 | 8.8296 | 15.1574 | 6.9646 | 2.0657 | 0.64651 | 89.62 | 44493.885 | 14.6977 | 13.6041 | 8.2392 | 0.014479 | 0.037291 | 2.877 | 0.84285 | 0.62265 | 1.0956 | 2.0933 | 2.1909 | 1.8411 | 1.8481 | 0.015027 | 0.0044087 | 0.00086586 | 0.039529 | 0.039529 | 28254.8973 | 28254.8973 | 152209.7369 | 123287.5588 | 7507442.977 | 11307744.124 | 21.166 | 17.1442 | 8710522.5837 | 0.16128 | 0.8191 | 1.056
Vader-DBE-051914x.EDB | 55 | 188.15 | 36.996 | 66.305 | 235.0288 | 1769.8546 | 1548.75 | 102018.37 | 5.0857 | 370899.6032 | 132146.1586 | 0.35629 | 0.77201 | 68.95 | 39026.98 | 2800 | 800 | 900 | 1.188 | 4.068 | 5.256 | 170986606.14 | 3092762.0915 | 7.302 | 0.5059 | 0.9831 | 1.8393 | Torsionally-stiff (TPR>1) | 882.654 | 486.56 | 2.3019 | 1.0337 | 2.5159 | 1.8303 | 2.5159 | 2.3456 | 1.293 | 48.1238 | 58.1854 | 8.5901 | 0.65742 | 68.95 | 39026.9843 | 22.0388 | 15.6205 | 30.9582 | 0.16472 | 0.61154 | 3.433 | 0.63453 | 0.59758 | 1.0672 | 2.5003 | 4.3077 | 1.1112 | 1.0986 | 0.024831 | 0.065332 | 0.00065432 | 0.07025 | 0.07025 | 117186.131 | 117186.131 | 189253.4118 | 158277.9818 | 6217927.625 | 6361047.049 | 11.2827 | 9.436 | 22034394.6717 | 0.16627
bridgetownest2_MCE_3rd_SemiRigid V16_Diaphragm20191015.EDB | 44 | 154.6 | 53.1989 | 29.14 | 153.3012 | 1403.2135 | 1139.61 | 68634.31 | 5.3054 | 244780.3517 | 112580.2582 | 0.45992 | 0.60965 | 76.2 | 35881 | 2200 | 800 | 800 | 1.707 | 3.264 | 4.971 | 108885771.22 | 2441689.098 | 6.838 | 0.5198 | 29 | 1.241 | Torsionally-stiff (TPR>1) | 2458.603 | 2701.383 | 1.4986 | 2.194 | 2.4316 | 2.8203 | 2.8203 | 7.9515 | 8.7367 | 149.0925 | 172.4188 | 2.5019 | 0.45289 | 76.2 | 41027.5273 | 22.0935 | 14.0881 | 15.1742 | 0.34998 | 3.7209 | 4.307 | 0.86621 | 0.49163 | 1.0126 | 3.6982 | 2.3017 | 1.5821 | 1.8052 | 0.01863 | 0.037786 | 0.0013913 | 0.079671 | 0.079671 | 83199.485 | 83199.485 | 289737.0081 | 328765.1359 | 10963607.955 | 11764221.277 | 27.1246 | 30.7784 | 11954111.9964 | 0.15567 | 0.80522 | 1.2531
2018-08-18 - North Star WindUlt +Foundation.EDB | 49 | 194 | 44.76 | 56.38 | 198.8005 | 2457.1432 | 2149.44 | 117131.55 | 4.3342 | 239555.0575 | 172157.3645 | 0.71865 | 0.68037 | 68.95 | 34474 | 1600 | 1000 | 1000 | 1.13 | 2.49 | 3.62 | 173180232.19 | 3513420.1729 | 6.601 | 0.5093 | 48 | 1.1826 | Torsionally-stiff (TPR>1) | 1785.379 | 1513.409 | 1.4571 | 0.823 | 1.492 | 1.244 | 1.492 | 4.6015 | 3.9005 | 24.3001 | 10.629 | 3.2069 | 0.3178 | 68.95 | 39026.9843 | 12.2506 | 31.3154 | 21.1677 | 2.8465 | 5.6809 | 5.423 | 0.88384 | 0.36411 | 1.0973 | 3.3374 | 5.3529 | 1.6228 | 1.8378 | 0.0051023 | 0.0071016 | 0.0014866 | 0.069256 | 0.069256 | 89061.7828 | 89061.7828 | 447256.677 | 403543.5471 | 16316949.779 | 17109334.159 | 26.3263 | 23.7533 | 20060325.8821 | 0.15632 | 0.8133 | 1.1594
smlaperalst13 sept 16, 2014_T1.EDB | 47 | 153.9 | 62.3 | 93.58 | 230.3377 | 1490.462 | 1345.08 | 74976.88 | 2.4703 | 256041.3297 | 114759.952 | 0.44821 | 0.65334 | 68.95 | 39026.98 | 1900 | 1000 | 900 | 2.054 | 3.748 | 5.802 | 124572298.06 | 2634270.7477 | 6.28 | 0.5953 | 0.9468 | 1.2343 | Torsionally-stiff (TPR>1) | 3469.317 | 2292.866 | 2.7825 | 1.4413 | 3.0169 | 2.2183 | 3.0169 | 11.2713 | 7.4492 | 19.9451 | 319.2231 | 1.7274 | 0.64677 | 58.607 | 35980.9482 | 14.5832 | 18.125 | 14.0276 | 0.36768 | 1.7364 | 7.745 | 0.59416 | 0.69544 | 1.2169 | 5.7567 | 10.2634 | 1.7343 | 1.1504 | 0.0095197 | 0.0099044 | 0.0011 | 0.036894 | 0.036894 | 44795.6744 | 44795.6744 | 392164.984 | 371442.7653 | 16662966.108 | 15485998.966 | 32.0906 | 30.3949 | 14980609.4071 | 0.15415 | 0.8161 | 1.105
Villa Del Omar Model 191218 C8 by KT.EDB | 16 | 48.5 | 38.7984 | 11.5951 | 93.3465 | 363.8598 | 321.64 | 5300.61 | 4.1828 | 17920.6153 | 11316.3566 | 0.63147 | 0.4684 | 38 | 28973 | 1520 | 380 | 380 | 1.53 | 1.527 | 3.057 | 7122356.49 | 434912.1725 | 1.903 | 0.3408 | 0.7806 | 1.3317 | Torsionally-stiff (TPR>1) | 138.141 | 145.456 | 0.2596 | 0.3129 | 0.3847 | 0.4419 | 0.4419 | 1.4241 | 1.4995 | 166.4305 | 82.9253 | 0.22033 | 0.32071 | 38 | 28972.7458 | 23.2199 | 55.5234 | 54.9032 | 6.3868 | 7.3769 | 23.125 | 0.72439 | 1.1545 | 1.004 | 17.2575 | 10.9754 | 1.2149 | 1.5816 | 0.041866 | 0.32797 | 0.0002231 | 0 | 0 | 0 | 0 | 4686.7967 | 5788.2506 | 183546.1853 | 145083.6526 | 6.7079 | 8.2843 | 703203.7472 | 0.14873
Viridian ETABS Model-R03- (280915).EDB | 61 | 212.62 | 36.49 | 55.26 | 183.5882 | 1766.9841 | 1602.64 | 120315.48 | 5.8268 | 388670.0686 | 160849.6786 | 0.41385 | 0.748 | 55.158 | 31562.1909 | 3600 | 750 | 600 | 1.361 | 2.52 | 3.881 | 159074387.55 | 2590441.6795 | 6.529 | 0.5378 | 0.9846 | 1.3708 | Torsionally-stiff (TPR>1) | 1859.074 | 1513.313 | 1.3063 | 0.7023 | 1.5072 | 2.5379 | 2.5379 | 4.3718 | 3.5587 | 55.4596 | 9.6566 | 4.3686 | 0.4235 | 55.158 | 34906.1631 | 15.2275 | 22.9825 | 30.8823 | 4.0673 | 5.5656 | 5.036 | 0.81439 | 0.46755 | 1.1881 | 10.7727 | 5.1354 | 1.8776 | 1.5116 | 0.023934 | 0.0071385 | 0.00094889 | 0 | 0 | 0 | 0 | 376034.4906 | 390356.2792 | 17791369.278 | 14945603.333 | 24.0967 | 25.0145 | 18238102.1996 | 0.1515
WGP-Diaphragm (20170111).EDB | 52 | 186.7 | 33.4 | 70.7 | 224.3873 | 1635.9274 | 1457.825 | 91910.63 | 5.5898 | 321153.2548 | 138473.2901 | 0.43118 | 0.66374 | 62.1 | 36726 | 2400 | 900 | 1000 | 2.647 | 3.85 | 6.497 | 149762456.97 | 2861516.2919 | 8.457 | 0.4693 | 49 | 0.86993 | Torsionally-flexible (TPR<1) | 2445.021 | 1497.806 | 1.2321 | 0.88 | 2.2295 | 1.3403 | 2.2295 | 6.548 | 4.0113 | 58.0786 | 31.1495 | 1.6443 | 0.30107 | 68.9 | 39012.8312 | 18.624 | 13.6343 | 17.7518 | 4.8133 | 2.2902 | 2.242 | 0.65569 | 0.6015 | 1.0266 | 9.6833 | 7.0186 | 1.8392 | 1.7005 | 0.03437 | 0.0073986 | 0.001292 | 0 | 0 | 0 | 0 | 359578.1289 | 379018.6144 | 11568833.929 | 10955264.304 | 24.4749 | 25.7982 | 18315426.262 | 0.15632 | 0.81184 | 1.185
wsbres-MCE-Combined2-7-Run_T1.EDB | 72 | 246.045 | 30.8 | 45.188 | 145.8269 | 1334.9384 | 1134.03 | 117669.51 | 7.9885 | 425530.0569 | 157233.8402 | 0.3695 | 0.74837 | 89.6 | 40340 | 1400 | 1200 | 1500 | 0.821 | 5.969 | 6.79 | 174926628.01 | 2415777.5774 | 8.511 | 0.5719 | 67 | 1.2342 | Torsionally-stiff (TPR>1) | 1565.36 | 1168.899 | 1.1394 | 0.4655 | 1.6666 | 0.7692 | 1.6666 | 3.181 | 2.3754 | 15.8587 | 16.3369 | 1.9535 | 0.28937 | 89.6 | 44488.92 | 104.7978 | 4.4263 | 20.8065 | 1.6749 | 1.3929 | 2.005 | 0.88817 | 0.49157 | 1.0502 | 5.1352 | 8.022 | 1.6078 | 1.4089 | 0.030487 | 0.018705 | 0.00070246 | 0.05 | 0 | 85286.4684 | 0 | 238768.9136 | 251014.2092 | 12043883.805 | 9884661.439 | 13.914 | 14.6276 | 28633270.5052 | 0.19195
West Tower (20110831) with FW.EDB | 54 | 177.85 | 29.22 | 55.025 | 168.0561 | 1501.4885 | 1357.3 | 67430.22 | 6.0866 | 243476.5799 | 97206.816 | 0.39925 | 0.69368 | 62.0528 | 37283.36 | 1800 | 2100 | 900 | 1.53 | 2.866 | 4.396 | 91914576.31 | 1699016.0813 | 5.622 | 0.5923 | 0.9836 | 1.3479 | Torsionally-stiff (TPR>1) | 1512.633 | 869.598 | 2.2886 | 2.2304 | 2.2886 | 2.2304 | 2.2886 | 4.2526 | 2.4448 | 6.3903 | 8.3627 | 1.6286 | 0.27605 | 62.0528 | 37023.5978 | 6.7176 | 21.6348 | 48.7372 | 2.8791 | 1.026 | 7.389 | 0.81736 | 0.50367 | 1.0864 | 8.3259 | 12.2817 | 1.737 | 1.9963 | 0.063326 | 0.036634 | 0.00052159 | 0.039529 | 0.039529 | 32685.3929 | 32685.3929 | 102676.4293 | 140705.1062 | 11560128.607 | 7957201.021 | 11.3872 | 15.6047 | 11314835.6795 | 0.159 | 0.81931 | 0.85

## run11 (2)
Units | nStories | Height_m | medLenX_m | medLenY_m | medperimeter_m | medArea(alpha)_m^2 | medArea2(table)_m^2 | TFA | buildingAspectRatio | Volumn_m^3 | SurfaceArea | SAVR | USAR | concE_MPa | colX_mm | colY_mm | wallThickness_mm | CPDI_% | WPDI_% | SPDI_% | total_mass_kg | averageMass_kg | T_sec | massParticipation | numberofModes | TPR | Type | roofUx | roofUy | roofDriftX_% | roofDriftY_% | SDRX | SDRY | SDR | roofDriftIndexX | roofDriftIndexY | lateralDeflectionIndexX | lateralDeflectionIndexY | SI_% | BRI | ASI | ISFX | ISFY | OSFX | OSFY | bucklingFactor | PEF | PAI | MII | SSIX | SSIY | TIIX | TIIY | ITRX | ITRY | VSI | coeff_X | coeff_Y | baseShearES_X_KN | baseShearES_Y_KN | baseShearX_KN | baseShearY_KN | baseMomentX_KNm | baseMomentY_KNm | baseShearX_% | baseShearY_% | totalCO2_kg | emissionFactor | GustEffectFactorFlexible | GustEffectFactorCode
Nivel hills_tower.EDB | 40 | 125.4 | 47.2 | 26 | 117.7333 | 960.8425 | 846.96 | 33878.4 | 4.8231 | 111818.5163 | 49376.4347 | 0.44158 | 0.68612 | 39026.98 | 1900 | 800 | 900 | 2.508 | 3.564 | 6.072 | 59306118.39 | 1474767.8075 | 3.783 | 0.6578 | 38 | 1.5211 | Torsionally-stiff (TPR>1) | 75.681 | 103.31 | 0.1678 | 0.2097 | 0.1881 | 0.273 | 0.273 | 0.30176 | 0.41192 | 3.086 | 10.5183 | 0.88532 | 0.18271 | 19.4455 | 40.6168 | 30.9038 | 0.63835 | 18.1887 | 17.272 | 0.93332 | 0.55139 | 1.0023 | 1.8951 | 1.8828 | 1.5093 | 1.5665 | 0.046626 | 0.020162 | 5.1448e-05 | 0.0264 | 0.0264 | 15272.4338 | 15272.4338 | 10194.1522 | 8325.827 | 528855.9685 | 604339.0915 | 1.7522 | 1.4311 | 6826516.8721 | 0.16285
140 W Project_20181109.EDB | 28 | 119.6 | 72.5 | 30.3 | 205.5766 | 2037.2954 | 1892.49 | 41207.97 | 3.9472 | 158526.4002 | 86649.934 | 0.5466 | 0.47557 | 33388.5477 | 2000 | 1000 | 400 | 1.185 | 1.429 | 2.614 | 100845869.98 | 3548366.2611 | 7.746 | 0.3522 | 0.9471 | 1 | Torsionally-similarly-stiff (TPR~1) | 586.784 | 870.29 | 0.4849 | 1.8003 | 1.358 | 1.8068 | 1.8068 | 2.4531 | 3.6383 | 129.0184 | 120.7805 | 2.8362 | 0.36054 | 10.9491 | 6.6887 | 12.2508 | 5.8717 | 9.431 | 4.698 | 0.77832 | 0.45408 | 1.137 | 23.1424 | 10.6968 | 1.359 | 1.8405 | 0.026025 | 0.3725 | 0.00021363 | 0 | 0 | 0 | 0 | 36862.162 | 79139.2834 | 4788957.372 | 1990654.189 | 3.7261 | 7.9995 | 6879661.628 | 0.15113
56-story building.EDB | 54 | 179.6 | 28.485 | 61.1 | 173.238 | 1209.7139 | 1075.39 | 58071.06 | 6.3051 | 210228.5005 | 111547.4887 | 0.5306 | 0.52059 | 32900 | 1900 | 600 | 700 | 1.118 | 4.323 | 5.441 | 111525193.76 | 2061493.5004 | 9.244 | 0.5015 | 55 | 1.2338 | Torsionally-stiff (TPR>1) | 3128.926 | 1743.471 | 1.8732 | 0.9267 | 2.1076 | 1.2204 | 2.1076 | 8.7108 | 4.8538 | 13.7895 | 24.7055 | 2.4955 | 0.33359 | 12.9645 | 14.0238 | 8.9394 | 5.6418 | 0.81562 | 3.134 | 0.71171 | 0.64443 | 1.0052 | 1.8708 | 1.8119 | 1.6161 | 1.3916 | 0.019591 | 0.019119 | 0.00041506 | 0.036235 | 0.036235 | 39557.4425 | 39557.4425 | 92647.4501 | 66281.6802 | 5053388.97 | 5521180.978 | 8.4682 | 6.0583 | 13269074.5352 | 0.15728
Cubao_ETABS_20200221_Half Slab Modification_Thk3500.EDB | 52 | 147.15 | 66 | 53.25 | 316.9879 | 1986.7512 | 2069.57 | 102387.67 | 2.7634 | 140948.6717 | 170181.9427 | 1.2074 | 0.60164 | 38339.69 | 900 | 500 | 750 | 0.071 | 7.025 | 7.096 | 148794967.82 | 2836539.434 | 6.882 | 0.5742 | 0.9864 | 1.0988 | Torsionally-stiff (TPR>1) | 1312.516 | 1557.059 | 1.3339 | 1.691 | 1.4683 | 1.9568 | 1.9568 | 4.4598 | 5.2907 | 41.6175 | 47.3012 | 1.7388 | 0.39984 | 27.3161 | 29.9556 | 17.8752 | 4.2959 | 7.8377 | 3.1 | 0.50875 | 0.68925 | 1.2281 | 3.0275 | 3.4884 | 1.5675 | 1.1338 | 0.038518 | 0.062434 | 0.0012597 | 0 | 0 | 0 | 0 | 285594.6536 | 221227.7357 | 8223605.005 | 10783214.394 | 19.5656 | 15.1559 | 17190785.485 | 0.17366 | 0.81564 | 1
Address Model 181009 SW Design L10-L31.EDB | 100 | 252.75 | 63.95 | 41.1026 | 220.1108 | 1402.7879 | 1158.055 | 73735.72 | 6.1492 | 354846.5823 | 145390.2212 | 0.40973 | 0.50716 | 30152.9997 | 1500 | 1500 | 800 | 6.707 | 4.131 | 10.838 | 119901780.08 | 1199017.8003 | 9.339 | 0.3198 | 25 | 1.3213 | Torsionally-stiff (TPR>1) | 926.827 | 1061.794 | 0.1385 | 0.3385 | 0.9112 | 0.8982 | 0.9112 | 1.8335 | 2.1005 | 14.1879 | 90.1022 | 3.853 | 0.38886 | 14.6254 | 12.736 | 14.3696 | 6.392 | 9.103 | 1.589 | 0.64795 | 0.65286 | 1.1947 | 43.0929 | 25.2329 | 1.1632 | 1.2309 | 0.068472 | 0.056621 | 7.8451e-05 | 0 | 0 | 0 | 0 | 42655.1013 | 45866.9022 | 5090056.968 | 5235602.899 | 3.6264 | 3.8995 | 20916004.7668 | 0.15045
Address Model 181009 SW Design L10-L31_T1.EDB | 62 | 196.95 | 62.75 | 41 | 206.2428 | 1401.7472 | 1210.035 | 71595.56 | 4.8037 | 256528.3395 | 112722.8119 | 0.43942 | 0.63515 | 30152.9997 | 1500 | 400 | 800 | 0.154 | 6.663 | 6.817 | 104610296.93 | 1685133.0476 | 8.95 | 0.394 | 0.9789 | 1.3251 | Torsionally-stiff (TPR>1) | 885.754 | 985.777 | 0.1291 | 0.3014 | 0.8809 | 0.861 | 0.8809 | 2.2487 | 2.5026 | 52.8638 | 309.2461 | 3.4843 | 0.40299 | 14.7086 | 7.7936 | 9.257 | 11.0261 | 15.635 | 1.557 | 0.63275 | 0.65733 | 1.07 | 9.0291 | 9.1269 | 1.1619 | 1.2558 | 0.070759 | 0.066378 | 0.00011135 | 0 | 0 | 0 | 0 | 32158.9921 | 29834.8729 | 3057214.765 | 3372099.189 | 3.1337 | 2.9072 | 12226797.4276 | 0.14903
admiralskysuitesst11.EDB | 52 | 179.2 | 62.6 | 29.9 | 188.4291 | 1633.575 | 1505.975 | 77405.37 | 5.9933 | 286661.4153 | 103575.4201 | 0.36132 | 0.74733 | 37284.68 | 2000 | 800 | 900 | 1.445 | 3.749 | 5.194 | 103524359.45 | 1986610.3294 | 7.853 | 0.3198 | 37 | 1.2654 | Torsionally-stiff (TPR>1) | 965.77 | 897.816 | 0.4263 | 0.9799 | 0.8745 | 1.2006 | 1.2006 | 2.6947 | 2.5051 | 47.9433 | 10.3652 | 1.7193 | 0.25518 | 17.404 | 11.9281 | 14.8423 | 3.5837 | 8.1172 | 4.075 | 0.7548 | 0.51864 | 1.0311 | 7.4536 | 7.3383 | 1.869 | 1.5863 | 0.039612 | 0.14378 | 0.0001936 | 0.039529 | 0.039529 | 40045.8088 | 40045.8088 | 41748.7765 | 40454.9456 | 2772181.174 | 3708197.704 | 4.1109 | 3.9835 | 13247098.8356 | 0.16029
airresst6crk12st2pwfg_MCE-Semi Rigid Diaphragm-R01(20150316).EDB | 60 | 202.15 | 99.9 | 58.9292 | 313.76 | 2529.2672 | 2329.63 | 165035.06 | 3.4304 | 521894.5858 | 227869.9873 | 0.43662 | 0.72425 | 40340 | 2400 | 1000 | 1000 | 1.127 | 5.306 | 6.434 | 296707584.8 | 4339932.7263 | 8.462 | 0.5109 | 33 | 1.2761 | Torsionally-stiff (TPR>1) | 2553.401 | 2839.061 | 1.4971 | 1.8771 | 1.8882 | 2.4292 | 2.4292 | 6.3156 | 7.0222 | 369.5767 | 139.6551 | 2.3668 | 0.63487 | 35.2363 | 17.2798 | 14.8249 | 0.18793 | 0.24441 | 4.525 | 0.5682 | 0.55823 | 1.1019 | 10.6494 | 8.2604 | 1.746 | 1.9732 | 0.0089624 | 0.073276 | 0.0013174 | 0.039529 | 0.039529 | 90781.0378 | 90781.0378 | 929562.6875 | 989822.4374 | 24384161.013 | 25458138.347 | 31.936 | 34.0063 | 46252675.3355 | 0.17041 | 0.83375 | 1.2
Alegra Garden Place_for con_20190705_MCE (semi rigid)_T1.EDB | 63 | 191.6 | 31.08 | 70.48 | 201.8625 | 1944.44 | 1648.82 | 107397.86 | 6.1647 | 373839.4391 | 167013.5295 | 0.44675 | 0.64305 | 35886 | 2400 | 900 | 900 | 2.184 | 3.705 | 5.89 | 147515600.35 | 2330944.0867 | 8.736 | 0.6485 | 49 | 1.2851 | Torsionally-stiff (TPR>1) | 106.912 | 86.36 | 0.9283 | 0.5881 | 1.648 | 0.9366 | 1.648 | 0.279 | 0.22537 | 3.8359 | 9.5435 | 1.8525 | 0.26341 | 29.2541 | 9.0344 | 16.2466 | 6.6509 | 2.4056 | 3.938 | 0.77437 | 0.46717 | 1.0832 | 2.7267 | 3.0949 | 1.5921 | 1.5554 | 0.07799 | 0.056644 | 0.00050831 | 0.052706 | 0.052706 | 75155.3601 | 75155.3601 | 75970.638 | 113323.1847 | 2266647.547 | 902851.6515 | 5.2498 | 7.8309 | 19049434.0063 | 0.16169 | 0.81585 | 1.012
Alonzo_noPile.EDB | 48 | 164.6 | 60.7826 | 26.2667 | 160.7846 | 1072.0444 | 960.835 | 50476.76 | 6.2665 | 181370.5876 | 71694.6535 | 0.39529 | 0.70405 | 32321 | 1950 | 800 | 800 | 1.924 | 3.603 | 5.526 | 96540465.15 | 1999379.3565 | 7.902 | 0.6003 | 28 | 1.2589 | Torsionally-stiff (TPR>1) | 2052.083 | 3077.603 | 1.5111 | 2.8637 | 1.6375 | 2.8637 | 2.8637 | 6.2335 | 9.3487 | 160.4465 | 36.3314 | 1.3463 | 0.59671 | 10.3499 | 16.3843 | 9.8844 | 0.036411 | 1.0015 | 3.6 | 0.72176 | 0.67473 | 1.0241 | 4.0342 | 4.0838 | 1.5151 | 2.5598 | 0.065194 | 0.042676 | 0.00061026 | 0.036235 | 0.036235 | 34102.7119 | 34102.7119 | 162985.7792 | 115252.959 | 7195003.26 | 14531581.051 | 17.2096 | 12.1695 | 9759057.6455 | 0.1542 | 0.82094 | 1.1137
Cracked alphaland model Rev6_update6(wot).EDB | 42 | 187 | 38.4 | 42.49 | 155.055 | 1533.1064 | 1360.93 | 56496.53 | 4.8698 | 258543.4899 | 92344.9588 | 0.35717 | 0.6118 | 36234.19 | 2900 | 1900 | 700 | 1.592 | 2.576 | 4.169 | 79112645.11 | 1863418.336 | 7.031 | 0.5322 | 0.9864 | 1.4467 | Torsionally-stiff (TPR>1) | 895.043 | 571.573 | 0.4775 | 0.7071 | 0.9453 | 0.8271 | 0.9453 | 2.3932 | 1.5283 | 17.9743 | 7.526 | 1.9077 | 0.32824 | 13.7407 | 13.7095 | 17.3331 | 6.4084 | 6.5339 | 4.977 | 0.89396 | 0.45774 | 1.1759 | 18.2416 | 17.5753 | 1.3503 | 1.7085 | 0.0077867 | 0.074334 | 0.0003323 | 0.039529 | 0.039529 | 23115.5561 | 23115.5561 | 74869.9783 | 56095.1255 | 2056529.735 | 2504954.098 | 9.647 | 7.2279 | 10180979.9033 | 0.15641
anchorgrandsuites_windservice22 01-12-18.EDB | 63 | 217.5 | 77.173 | 38.35 | 217.4314 | 1976.546 | 1703.53 | 112481.35 | 5.6714 | 401019.0403 | 147078.0907 | 0.36676 | 0.76477 | 38339.62 | 2400 | 900 | 900 | 1.763 | 3.844 | 5.607 | 174121595.86 | 2745144.1632 | 6.642 | 0.595 | 0.9017 | 1.3155 | Torsionally-stiff (TPR>1) | 1190.328 | 1701.281 | 0.9804 | 2.0418 | 1.5071 | 2.0418 | 2.0418 | 2.7364 | 3.911 | 19.2685 | 6.579 | 1.8288 | 0.27998 | 15.5764 | 26.5248 | 22.6078 | 1.8616 | 4.046 | 6.34 | 0.72553 | 0.49503 | 1.2133 | 3.808 | 3.0089 | 1.5468 | 1.7207 | 0.011888 | 0.040614 | 0.00059598 | 0.045649 | 0.045649 | 76906.4242 | 76906.4242 | 207372.4411 | 209171.467 | 15032624.067 | 18909894.418 | 12.1403 | 12.2456 | 21875410.1916 | 0.16706 | 0.81034 | 0.85
Skysuites-st12b.EDB | 55 | 190.5 | 74.4015 | 42.0282 | 232.0665 | 1853.733 | 1656.69 | 91216.18 | 4.5327 | 340924.0337 | 162100.9404 | 0.47548 | 0.56271 | 37284.68 | 1600 | 1400 | 900 | 2.154 | 12.038 | 14.193 | 128397770.19 | 2311501.1113 | 6.272 | 0.4023 | 0.9789 | 0.86113 | Torsionally-flexible (TPR<1) | 460.653 | 471.072 | 0.3669 | 0.3777 | 0.5237 | 0.9038 | 0.9038 | 1.2091 | 1.2364 | 45.1054 | 560.3094 | 1.3099 | 0.23072 | 75.7701 | 20.6092 | 19.5779 | 5.8244 | 11.412 | 6.63 | 0.65909 | 0.56215 | 1.0699 | 7.0288 | 5.7664 | 2.2917 | 1.8349 | 0.081395 | 0.047353 | 0.00020539 | 0.039529 | 0.039529 | 48397.1937 | 48397.1937 | 49298.695 | 50778.3457 | 4493885.313 | 4217858.156 | 3.9139 | 4.0314 | 17300636.6355 | 0.16157
APL_MODEL_WITH Pile Spring-20190110 (Stiffness changed).EDB | 40 | 152.8 | 43.5 | 43.5 | 174 | 1892.25 | 1776.96 | 85457.28 | 3.5126 | 286702.5689 | 102840.565 | 0.3587 | 0.83097 | 33111.7886 | 1250 | 1250 | 800 | 1.678 | 2.41 | 4.088 | 132031184 | 3274704.0635 | 7.251 | 0.4935 | 0.9365 | 1.1589 | Torsionally-stiff (TPR>1) | 458.675 | 627.309 | 0.3102 | 0.33 | 0.5093 | 0.6 | 0.6 | 1.5009 | 2.0527 | 32.3972 | 46.6257 | 2.376 | 0.39671 | 18.8411 | 20.6143 | 9.3361 | 16.9101 | 17.484 | 3.738 | 0.88623 | 0.41379 | 1.1907 | 13.4065 | 22.1941 | 1.3891 | 1.7475 | 0.022963 | 0.048399 | 0.00011709 | 0 | 0 | 0 | 0 | 42934.5886 | 37240.8421 | 2334840.293 | 3024194.503 | 3.3148 | 2.8752 | 15385732.2051 | 0.14798
APS-V1-DBE-4-1-2019.EDB | 45 | 171.3 | 28.92 | 58 | 196.9733 | 842.9781 | 1299.79 | 67191.95 | 5.9232 | 86722.9675 | 76007.6907 | 0.87644 | 0.88402 | 30152.35 | 3150 | 560 | 800 | 1.787 | 2.676 | 4.463 | 116275559.04 | 2571311.6111 | 8.553 | 0.4827 | 0.9401 | 1.4821 | Torsionally-stiff (TPR>1) | 1033.189 | 1036.66 | 0.6904 | 0.5175 | 0.9403 | 0.9023 | 0.9403 | 3.0157 | 3.0259 | 158.0237 | 25.7733 | 2.7199 | 0.3694 | 13.0797 | 8.7013 | 10.0019 | 15.1587 | 17.9367 | 4.231 | 0.64935 | 0.68087 | 1.1086 | 8.6446 | 9.9691 | 1.49 | 1.4927 | 0.037807 | 0.10589 | 0.00016402 | 0 | 0 | 0 | 0 | 37449.6635 | 44329.0848 | 3136812.425 | 2131649.103 | 3.2831 | 3.8863 | 12820417.517 | 0.14886
walterftsch8a.EDB | 35 | 137.6 | 44.4437 | 40.3086 | 149.5848 | 1020.5803 | 910.71 | 41876.57 | 3.4137 | 171182.9878 | 92948.535 | 0.54298 | 0.45054 | 36234.19 | 1200 | 1200 | 700 | 1.376 | 2.044 | 3.42 | 40709663 | 1159982.9209 | 5.356 | 0.5775 | 0.9867 | 1.3973 | Torsionally-stiff (TPR>1) | 682.316 | 324.432 | 0.3798 | 0.3663 | 0.9104 | 0.6288 | 0.9104 | 2.4793 | 1.1789 | 171.394 | 109.4053 | 2.2732 | 0.49856 | 18.8314 | 18.2365 | 25.3704 | 1.2216 | 1.8028 | 5.85 | 0.75708 | 0.65956 | 1.1897 | 9.7534 | 5.697 | 2.0247 | 1.5969 | 0.049532 | 0.1132 | 0.0001483 | 0.039529 | 0.039529 | 15243.3006 | 15243.3006 | 17288.2371 | 17240.259 | 1138015.331 | 1221235.847 | 4.329 | 4.317 | 5658165.3608 | 0.15599
Asian Plaza Crack (20120126).EDB | 69 | 231.4 | 38.37 | 38.37 | 141.024 | 1028.668 | 885.52 | 78103.91 | 6.0308 | 282826.7652 | 142006.0597 | 0.5021 | 0.55 | 39301.5 | 2100 | 1400 | 1000 | 1.662 | 4.278 | 5.941 | 115368864.36 | 1662967.4262 | 8.504 | 0.5072 | 0.9716 | 1.0709 | Torsionally-stiff (TPR>1) | 1557.436 | 2417.293 | 0.7687 | 0.9963 | 1.5652 | 1.5426 | 1.5652 | 3.3652 | 5.2232 | 66.0255 | 94.5368 | 1.4938 | 0.52855 | 15.5197 | 22.8031 | 14.2371 | 0.14328 | 0.038879 | 1.416 | 0.80621 | 0.61692 | 1.0535 | 3.9399 | 4.3119 | 1.7646 | 2.0033 | 0.042295 | 0.056725 | 0.00050501 | 0.039529 | 0.039529 | 44480.9311 | 44480.9311 | 139693.019 | 118069.287 | 7691227.101 | 8021231.414 | 12.3429 | 10.4323 | 16026499.2512 | 0.16736 | 0.80719 | 0.85
atgdiamond(DBE)_T1.EDB | 55 | 162.9 | 89.6 | 36.394 | 221.9514 | 2320.8202 | 2044.7 | 75063.19 | 4.476 | 320212.1913 | 118327.7362 | 0.36953 | 0.63437 | 39031.38 | 1600 | 1600 | 1100 | 37.185 | 76.124 | 113.309 | 109019505.81 | 1965855.4607 | 6.178 | 0.6191 | 97 | 1.1911 | Torsionally-stiff (TPR>1) | 1594.062 | 2314.268 | 0.9289 | 2.2447 | 1.6791 | 3.5181 | 3.5181 | 4.8928 | 7.1033 | 769.5541 | 616.9473 | 5.8264 | 0.90038 | 9.3455 | 15.4791 | 23.7869 | 4.9246 | 10.063 | 6.648 | 0.76943 | 0.43036 | 2.8237 | 5.5182 | 5.812 | 1.6964 | 1.5663 | 0.023499 | 0.012374 | 0.0017725 | 0.039529 | 0.039529 | 41913.6332 | 41913.6332 | 139277.8921 | 190008.0993 | 9007803.609 | 8993426.706 | 13.0229 | 17.7664 | 12345756.8028 | 0.15627 | 0.84382 | 1.25
2020-06-15 Avida Parklinks MCE PILE FOUNDATION_T1.EDB | 41 | 125.25 | 79.75 | 52.5 | 169.7257 | 1200.8087 | 1061.35 | 52141.5 | 2.3857 | 166596.3538 | 77153.3352 | 0.46312 | 0.67582 | 35885 | 1650 | 800 | 800 | 2.299 | 2.399 | 4.697 | 79264829.24 | 1922047.6812 | 5.985 | 0.4949 | 27 | 1.3197 | Torsionally-stiff (TPR>1) | 2750.699 | 2389.624 | 6.189 | 3.7369 | 6.189 | 3.7369 | 6.189 | 10.9808 | 9.5394 | 50.0408 | 76.7451 | 1.4505 | 0.31762 | 20.988 | 13.5238 | 12.4451 | 1.9063 | 1.249 | 6 | 0.72376 | 0.63604 | 1.1891 | 14.907 | 9.6372 | 1.469 | 1.518 | 0.031562 | 0.057363 | 0.0012162 | 0.039248 | 0.039248 | 30330.9651 | 30330.9651 | 223599.0674 | 211628.6916 | 8564464.092 | 8076909.523 | 28.7555 | 27.216 | 8646873.1367 | 0.15994 | 0.81587 | 0.9041
AVILA-8_Wind.EDB | 51 | 146.085 | 61.7904 | 44.4766 | 104.4332 | 755.7932 | 1085.37 | 46967.17 | 3.2845 | 159905.7927 | 95123.8436 | 0.59487 | 0.49375 | 31562 | 2700 | 600 | 900 | 1.117 | 7.633 | 8.75 | 71801414.99 | 1400706.4455 | 4.267 | 0.5295 | 34 | 1.23 | Torsionally-stiff (TPR>1) | 335.88 | 380.086 | 0.151 | 0.3123 | 0.3039 | 0.424 | 0.424 | 1.1496 | 1.3009 | 96.354 | 81.3473 | 18.3664 | 0.66352 | 154.3808 | 32.6741 | 42.9283 | 15.5525 | 17.1084 | 9.595 | 0.70268 | 0.62175 | 1.3274 | 22.9571 | 23.0065 | 1.586 | 1.7811 | 0.083665 | 0.079961 | 0.00030944 | 0 | 0 | 0 | 0 | 35566.9803 | 41288.2174 | 2020716.634 | 2073680.291 | 5.0495 | 5.8617 | 8158809.9609 | 0.15272
78 Intercontinental Hotel V2 (20150705).EDB | 29 | 109.55 | 50.3 | 41.55 | 199.6039 | 1591.4495 | 1549.12 | 45574.74 | 2.6366 | 62787.2424 | 87020.8054 | 1.386 | 0.52372 | 30441.74 | 1800 | 1000 | 800 | 1.476 | 2.477 | 3.953 | 70814848.58 | 2422311.7752 | 3.915 | 0.3792 | 23 | 1.2444 | Torsionally-stiff (TPR>1) | 1146.357 | 1299.363 | 1.4822 | 1.0556 | 1.5174 | 1.7518 | 1.7518 | 5.2321 | 5.9305 | 21.221 | 21.7087 | 3.9965 | 0.32031 | 15.6381 | 33.6929 | 31.1272 | 1.8748 | 4.0506 | 10.813 | 0.70849 | 0.5644 | 1.0976 | 5.3174 | 7.2365 | 1.6044 | 1.4137 | 0.085654 | 0.029194 | 0.00093152 | 0.05896 | 0.05896 | 33991.4679 | 33991.4679 | 163647.8178 | 128919.9373 | 6216083.159 | 7738638.367 | 23.5568 | 18.5578 | 7683195.5656 | 0.14938 | 0.82443 | 0.9
AzureNorth_Cracked_NoPile.EDB | 30 | 87.9 | 46.5 | 46.7 | 181.8925 | 1441.3037 | 1350.5 | 38563.52 | 1.8903 | 124148.7031 | 77357.0784 | 0.6231 | 0.49851 | 34474 | 1200 | 500 | 600 | 1.12 | 1.144 | 2.264 | 46562584.48 | 1547469.839 | 4.274 | 0.6001 | 0.9836 | 1.3586 | Torsionally-stiff (TPR>1) | 971.007 | 793.261 | 1.7128 | 0.8769 | 1.7548 | 1.4814 | 1.7548 | 5.5234 | 4.5123 | 89.3317 | 121.5188 | 1.3864 | 0.45774 | 17.9977 | 12.9276 | 15.2209 | 6.9472 | 4.7469 | 7.997 | 0.74775 | 0.56313 | 1.2805 | 3.316 | 4.0182 | 1.8542 | 1.6189 | 0.10916 | 0.061515 | 0.00057981 | 0.037647 | 0.037647 | 17139.383 | 17139.383 | 57934.8622 | 61179.9738 | 2369132.716 | 2371881.366 | 12.6833 | 13.3938 | 4941476.4574 | 0.15298 | 0.82361 | 0.85
AITC-PJ0017_16-Storey Billary Building_noPile.EDB | 19 | 55.4736 | 20.9804 | 39.5097 | 117.9323 | 774.1958 | 658.81 | 11595.34 | 2.6441 | 39409.9329 | 15215.96 | 0.38609 | 0.76205 | 27789.3837 | 838.2 | 1320.8 | 381 | 1.853 | 5.648 | 7.501 | 10788311.52 | 560848.9758 | 1.841 | 0.3712 | 0.915 | 0.89625 | Torsionally-flexible (TPR<1) | 43.919 | 38.921 | 0.093 | 0.0682 | 0.137 | 0.1085 | 0.137 | 0.39585 | 0.35081 | 42.1846 | 68.1756 | 0.42405 | 0.29247 | 23.3982 | 67.9623 | 64.0566 | 21.5727 | 15.3419 | 20.442 | 0.83637 | 0.68548 | 1.6913 | 20.6972 | 44.4947 | 1.4689 | 1.2588 | 0.14208 | 0.049957 | 0.00015414 | 0.01 | 0.01 | 1045.0095 | 1045.0095 | 4885.1264 | 4468.1916 | 96315.7271 | 106412.0182 | 4.6159 | 4.2219 | 1234645.6248 | 0.12245 | 0.84501 | 0.85
Baron Tower_MCE_Slab stiff mod-0.25+FND updated+Updated floors_20160419_MIA.EDB | 39 | 131.6 | 29.887 | 21.943 | 101.596 | 634.6139 | 579.99 | 23289.23 | 5.9974 | 88122.1363 | 38791.0452 | 0.4402 | 0.60038 | 35980 | 1200 | 900 | 500 | 0.577 | 3.834 | 4.411 | 34472880.21 | 877679.6913 | 4.976 | 0.5926 | 0.98 | 1.0862 | Torsionally-stiff (TPR>1) | 1851.294 | 2112.27 | 1.2163 | 1.7973 | 2.1062 | 2.339 | 2.339 | 7.0338 | 8.0253 | 8.4134 | 5.555 | 2.1775 | 0.34069 | 31.9897 | 28.6929 | 21.9318 | 0.77615 | 1.2929 | 2.874 | 0.87899 | 0.72041 | 1.1057 | 8.2013 | 7.8796 | 1.1714 | 2.0025 | 0.013428 | 0.02931 | 0.0011989 | 0.061091 | 0.061091 | 16218.533 | 16218.533 | 146432.6734 | 132279.874 | 4875856.903 | 5361423.96 | 43.3004 | 39.1153 | 3954326.1558 | 0.15457 | 0.82645 | 1
btst2st7a_T1.EDB | 49 | 159.85 | 17.1 | 59.65 | 154.1487 | 930.9976 | 838.09 | 57394.73 | 9.348 | 125454.3821 | 80602.2071 | 0.64248 | 0.71207 | 37024 | 1800 | 700 | 800 | 2.36 | 19.714 | 22.074 | 74026726.62 | 1499105.3782 | 5.276 | 0.5072 | 0.9651 | 1.5887 | Torsionally-stiff (TPR>1) | 501.642 | 304.474 | 0.7785 | 0.2747 | 0.8262 | 0.3666 | 0.8262 | 1.5691 | 0.95237 | 60.5169 | 163.6222 | 537.6147 | 0.49769 | 99.6418 | 22.2997 | 31.8842 | 13.4242 | 0.98591 | 11.64 | 0.70168 | 0.74508 | 1.0789 | 2.8345 | 2.7467 | 1.9595 | 1.1773 | 0.12191 | 0.007597 | 0.0001568 | 0.039529 | 0.039529 | 28475.3636 | 28475.3636 | 37047.926 | 32431.5647 | 2049974.063 | 1779523.868 | 5.1016 | 4.4659 | 10179774.4893 | 0.15993
btst2st7a_T2.EDB | 45 | 143.95 | 56.5007 | 20.6578 | 76.4308 | 105.0712 | 790.45 | 34766.43 | 6.9683 | 18668.1271 | 24672.0109 | 1.3216 | 1.4091 | 37024 | 1700 | 700 | 700 | 2.736 | 4.296 | 7.032 | 48185534.24 | 1065899.8464 | 4.067 | 0.6145 | 0.9459 | 1.2789 | Torsionally-stiff (TPR>1) | 296.835 | 330.669 | 0.2665 | 0.3161 | 0.3455 | 0.4575 | 0.4575 | 1.031 | 1.1486 | 92.9063 | 2.7519 | 3.4475 | 0.26697 | 73.4091 | 36.4453 | 39.8344 | 1.7714 | 0.96125 | -0.004 | 1.304 | 0.43512 | 1.0665 | 4.0658 | 4.9054 | 1.084 | 1.9268 | 0.011236 | 0.094995 | 0.00014558 | 0.039529 | 0.039529 | 18593.8768 | 18593.8768 | 23255.3157 | 25613.3429 | 1427343.239 | 1546421.732 | 4.9197 | 5.4185 | 6241494.3817 | 0.16132
201800908_ETABS_V9.7.4_Benpres_700YRWind_with Foundation Profile.EDB | 48 | 201 | 65.2 | 36.45 | 200.0145 | 2269.8149 | 2001.15 | 119632.96 | 5.5144 | 114841.2493 | 178072.8577 | 1.5506 | 0.67182 | 39026.98 | 2500 | 1300 | 700 | 1.24 | 3.034 | 4.274 | 205306961.63 | 3790338.7923 | 6.637 | 0.4844 | 0.9429 | 1.1019 | Torsionally-stiff (TPR>1) | 2083.006 | 2730.326 | 1.3683 | 2.0473 | 1.9369 | 3.3982 | 3.3982 | 5.1816 | 6.7919 | 103.3709 | 62.074 | 2.7698 | 0.62675 | 13.0985 | 16.3096 | 21.3322 | 0.2288 | 0.16948 | 4.101 | 0.84438 | 0.39654 | 1.2068 | 11.1983 | 9.3589 | 24.3291 | 91.2007 | 0.024788 | 0.030204 | 0.0018786 | 0.046118 | 0.046118 | 82282.427 | 82282.427 | 810390.2669 | 779737.3038 | 21655327.201 | 16363146.946 | 40.2366 | 38.7147 | 24785685.8151 | 0.1538 | 0.80923 | 1.1646
2018-02-28 Bernardo_WindStrength_Case 3.EDB | 55 | 167.95 | 46 | 32 | 164.1162 | 1341.7488 | 1147.11 | 70230.6 | 5.2484 | 237799.8759 | 93397.7854 | 0.39276 | 0.75195 | 39026.98 | 1900 | 900 | 850 | 1.7 | 3.7 | 5.401 | 108909797.89 | 1968260.9742 | 7.691 | 0.6051 | 0.9402 | 1.1621 | Torsionally-stiff (TPR>1) | 1959.321 | 2056.798 | 1.1343 | 1.0229 | 1.947 | 2.4776 | 2.4776 | 5.833 | 6.1232 | 17.3443 | 31.7159 | 1.372 | 0.35716 | 22.5971 | 14.2887 | 9.1526 | 2.7843 | 4.396 | 2.528 | 0.79121 | 0.55042 | 1.0875 | 8.5174 | 13.3853 | 1.789 | 1.676 | 0.0068735 | 0.0055764 | 0.00076799 | 0.0264 | 0.0264 | 21212.9333 | 21212.9333 | 361900.2385 | 356742.5476 | 9021238.91 | 11143186.641 | 33.8729 | 33.3902 | 12007650.6872 | 0.15438 | 0.81277 | 1.196
BGC Office-MCE ETABS model (20150119).EDB | 36 | 143.4 | 49.25 | 24.55 | 147.6 | 1209.0875 | 1129.79 | 41939.66 | 5.8411 | 122457.8718 | 82860.4695 | 0.67664 | 0.50615 | 36847 | 1600 | 1100 | 600 | 1.118 | 2.943 | 4.061 | 74606036.39 | 1988157.8681 | 4.937 | 0.5313 | 28 | 1.3702 | Torsionally-stiff (TPR>1) | 1153.887 | 1479.49 | 0.912 | 1.2446 | 1.3104 | 1.604 | 1.604 | 4.0233 | 5.1586 | 10.4429 | 6.6688 | 1.0768 | 0.3202 | 26.2648 | 42.1616 | 29.4678 | 1.6226 | 2.6063 | 10.795 | 0.83512 | 0.54934 | 1.0956 | 5.6459 | 5.1498 | 1.4434 | 1.9594 | 0.0088179 | 0.035634 | 0.00072797 | 0.046118 | 0.046118 | 26410.1815 | 26410.1815 | 136844.0238 | 128413.0951 | 6604384.26 | 7812394.983 | 18.6975 | 17.5455 | 9146541.328 | 0.16832
2018-08-15-bloom-SLE-run1d.EDB | 40 | 123.3 | 30.15 | 47.55 | 170.0294 | 1309.1575 | 1117.26 | 44690.4 | 4.0896 | 156477.0904 | 54681.1377 | 0.34945 | 0.81729 | 39026.98 | 1600 | 800 | 1050 | 2.738 | 2.388 | 5.126 | 77043917.57 | 1915707.3832 | 6.251 | 0.6694 | 22 | 1.0363 | Torsionally-similarly-stiff (TPR~1) | 2940.117 | 2567.543 | 2.4802 | 1.4631 | 2.9146 | 2.8521 | 2.9146 | 11.9226 | 10.4118 | 12.4445 | 38.433 | 0.91734 | 0.28848 | 20.4285 | 15.2342 | 9.8063 | 2.3036 | 1.724 | 4.268 | 0.75436 | 0.58445 | 1.0045 | 2.1592 | 2.3867 | 1.8857 | 1.5339 | 0.0045724 | 2.5079e-05 | 0.00082341 | 0.067765 | 0.067765 | 50922.9326 | 50922.9326 | 177480.9289 | 134582.2498 | 9270677.834 | 9499294.317 | 23.4825 | 17.8066 | 8252402.025 | 0.15726 | 0.82458 | 1.2293
blueresst4.EDB | 41 | 139 | 82.4211 | 35.2217 | 214.8304 | 1445.1773 | 1355.87 | 63380.01 | 3.9464 | 228160.0414 | 99510.3696 | 0.43614 | 0.63692 | 37284.68 | 2200 | 800 | 900 | 1.496 | 2.58 | 4.076 | 81733062.41 | 1985914.1705 | 5.866 | 0.3397 | 0.9872 | 1.0237 | Torsionally-similarly-stiff (TPR~1) | 420.198 | 466.851 | 0.5369 | 0.7408 | 0.6937 | 0.898 | 0.898 | 1.5115 | 1.6793 | 127.7185 | 277.3159 | 1.7657 | 0.39263 | 57.895 | 49.3823 | 49.5198 | 2.8423 | 2.5434 | 6.308 | 0.62729 | 0.66894 | 1.0554 | 4.9455 | 4.6072 | 1.6167 | 1.8315 | 0.010767 | 0.098364 | 0.00027832 | 0.039529 | 0.039529 | 31302.5738 | 31302.5738 | 31276.9768 | 31198.4387 | 1638993.236 | 2023878.697 | 3.9008 | 3.891 | 10199846.7224 | 0.15799
2019-05-24 - Bravo FCD (Wind_Str_LB).EDB | 55 | 193.85 | 49.8 | 30.6 | 283.6459 | 526.4288 | 1320.41 | 81754.74 | 6.335 | 74226.9934 | 87478.2998 | 1.1785 | 0.93457 | 34474 | 3000 | 800 | 900 | 2.385 | 4.657 | 7.042 | 123062547.32 | 2224119.1558 | 12.054 | 0.4972 | 99 | 0.73569 | Torsionally-flexible (TPR<1) | 2381.576 | 3034.472 | 1.4153 | 1.7331 | 3.3199 | 5.2362 | 5.2362 | 6.1428 | 7.8269 | 82.3677 | 49.1077 | 4.791 | 0.59789 | 23.821 | 11.6792 | 7.9546 | 0.045015 | 0.044419 | 0.785 | 0.45413 | 0.96667 | 1.0766 | 2.4579 | 3.2552 | 2.1945 | 2.3187 | 0.019557 | 0.026516 | 0.005407 | 0.1315 | 0.1315 | 157749.2043 | 157749.2043 | 279665.758 | 269614.7039 | 10815373.294 | 13641527.495 | 23.1656 | 22.3331 | 14310061.1303 | 0.15447 | 0.81378 | 0.85
2020-03-25- Bristol (Wind Str)_T1.EDB | 45 | 149.5 | 28.5 | 33.16 | 203.3559 | 238.3705 | 828.36 | 45903.9 | 5.2456 | 24193.386 | 32184.5094 | 1.3303 | 1.4263 | 32321 | 1650 | 900 | 900 | 1.442 | 3.448 | 4.89 | 56827573.53 | 1259321.8247 | 6.532 | 0.5365 | 198 | 1.8231 | Torsionally-stiff (TPR>1) | 1580.076 | 1188.717 | 2.5786 | 1.0202 | 3.0673 | 1.7683 | 3.0673 | 5.2845 | 3.9756 | 160.4652 | 54.7865 | 2.9017 | 0.82297 | 20.6908 | 13.4942 | 25.2154 | 0.88126 | 3.2332 | 6.339 | 0.50172 | 1.082 | 1.1087 | 12.7736 | 8.059 | 1.7433 | 1.3872 | 0.078829 | 0.036055 | 0.0010123 | 0.089442 | 0.089442 | 40484.6595 | 40484.6595 | 107965.4486 | 104492.8478 | 4912587.895 | 4222095.047 | 19.3667 | 18.7438 | 7127641.7435 | 0.15328 | 0.81783 | 1.0343
2020-03-25- Bristol (Wind Str)_T2.EDB | 39 | 127.1 | 28.5 | 35.01 | 223.7124 | 269.8405 | 881.69 | 39425.37 | 4.4596 | 23469.9825 | 28845.4426 | 1.229 | 1.3668 | 32321 | 1650 | 900 | 900 | 1.442 | 3.354 | 4.796 | 49859953.81 | 1273854.2208 | 4.9 | 0.5527 | 199 | 1.5883 | Torsionally-stiff (TPR>1) | 1233.551 | 1010.083 | 2.548 | 0.9376 | 2.548 | 1.266 | 2.548 | 4.8527 | 3.9736 | 18.8729 | 18.945 | 2.4327 | 0.44282 | 24.6611 | 25.4451 | 33.169 | 0.94296 | 2.8726 | 9.59 | 0.47051 | 1.1187 | 1.1083 | 7.4977 | 6.8777 | 1.6311 | 1.6116 | 0.08095 | 0.039086 | 0.001096 | 0.089442 | 0.089442 | 35763.1675 | 35763.1675 | 102024.4642 | 98311.1716 | 4926807.364 | 4203407.256 | 20.8585 | 20.0993 | 6083054.1467 | 0.15359 | 0.82176 | 1.0343
2020.02.27_BWDC_WIND STRENGTH_v5_with sy^2 updates 03.06.20_VCD_deleted LB at GRID 5_LVL5.EDB | 56 | 233.68 | 23.4 | 25.725 | 113.2259 | 231.8511 | 564.82 | 36373.16 | 9.9863 | 35130.5607 | 49692.1144 | 1.4145 | 0.73197 | 45788.93 | 800 | 800 | 1100 | 0.103 | 7.573 | 7.676 | 94171137.11 | 1425058.6387 | 7.578 | 0.3883 | 39 | 1.7822 | Torsionally-stiff (TPR>1) | 2451.032 | 2417.759 | 1.0746 | 0.8524 | 1.7758 | 1.6596 | 1.7758 | 5.2444 | 5.1732 | 30.4408 | 18.4978 | 53.5116 | 0.78924 | 18.8243 | 28.2042 | 23.117 | 0.072907 | 0.036524 | 5.649 | 0.74363 | 0.90316 | 2.5859 | 57.7681 | 46.1567 | 1.1948 | 1.3233 | 0.013876 | 0.053308 | 0.0018248 | 0 | 0 | 0 | 0 | 306032.1072 | 388185.1421 | 10216881.529 | 8628237.665 | 33.1269 | 42.0196 | 8666016.7475 | 0.20813
circular tower_run1.EDB | 61 | 195.7 | 35.9448 | 37.653 | 127.308 | 1142.0964 | 1035.3 | 61721.7 | 5.4445 | 216408.1162 | 91574.5653 | 0.42316 | 0.674 | 39323 | 2000 | 900 | 1000 | 1.141 | 6.684 | 7.826 | 115655031.8 | 1893147.3907 | 9.03 | 0.755 | 67 | 0.82979 | Torsionally-flexible (TPR<1) | 1552.895 | 1312.761 | 1.3516 | 1.1113 | 1.7836 | 1.5707 | 1.7836 | 3.9675 | 3.354 | 8.9731 | 5.9516 | 2.0734 | 0.26497 | 15.3775 | 15.9761 | 17.3418 | 1.9874 | 1.2843 | 0.968 | 0.94102 | 0.50161 | 1.0332 | 3.1782 | 2.9421 | 1.8564 | 1.7898 | 0.0035389 | 0.0041592 | 0.00021495 | 0.075911 | 0.075911 | 83408.5056 | 83408.5056 | 61864.5806 | 61651.7746 | 6262080.896 | 6912146.742 | 5.4527 | 5.4339 | 17203596.9827 | 0.18083
Option 1.EDB | 45 | 143 | 20.66 | 41.325 | 184.8616 | 231.4537 | 635.99 | 29529.14 | 6.9216 | 11241.6972 | 32490.8804 | 2.8902 | 0.90884 | 39000 | 2000 | 900 | 800 | 2.384 | 4.822 | 7.207 | 48752792.23 | 1079854.5204 | 7.044 | 0.6383 | 0.943 | 1.4524 | Torsionally-stiff (TPR>1) | 2063.684 | 1906.124 | 1.5852 | 1.5586 | 1.9862 | 1.9733 | 1.9862 | 7.2157 | 6.6648 | 7.4351 | 33.3701 | 0.96848 | 0.40683 | 25.7996 | 16.119 | 12.1801 | 2.1911 | 1.6506 | 5.113 | 0.4836 | 1.308 | 1.0155 | 2.0039 | 1.8549 | 2.2709 | 2.1196 | 0.24288 | 0.1228 | 0.00053313 | 0.1144 | 0.076267 | 54516.0616 | 36344.0411 | 48501.6784 | 51388.0439 | 3548625.853 | 3781352.085 | 10.1412 | 10.7447 | 5517045.5731 | 0.15816 | 0.82499 | 1.08
Concord_Grand.EDB | 23 | 76.2762 | 40.2336 | 28.4226 | 195.4931 | 564.1552 | 797.84 | 19184.76 | 2.6836 | 18360.0601 | 25203.1913 | 1.3727 | 0.7612 | 24821.1284 | 1000 | 750 | 355.6 | 1.148 | 5.523 | 6.671 | 23379153.89 | 1007874.7604 | 2.409 | 0.5075 | 0.8467 | 1.074 | Torsionally-stiff (TPR>1) | 69.155 | 73.001 | 0.0919 | 0.1164 | 0.1224 | 0.1288 | 0.1288 | 0.45332 | 0.47853 | 29.0397 | 14.2422 | 0.92828 | 0.18738 | 26.9296 | 47.5402 | 47.6342 | 16.8739 | 27.1295 | 22.421 | 0.51219 | 1.1026 | 1.0562 | 18.9043 | 12.4844 | 1.3808 | 1.5288 | 0.00946 | 0.023508 | 8.7011e-05 | 0.01 | 0.01 | 2039.7946 | 2039.7946 | 6701.6492 | 6803.9242 | 271477.5993 | 273835.063 | 2.922 | 2.9666 | 2337916.4563 | 0.13334 | 0.8349 | 0.85
2017-08-22 - GSC Connors_MCE.EDB | 57 | 174.5 | 50.05 | 30 | 159.4053 | 1359.1327 | 1212.93 | 85905.93 | 5.8167 | 271525.1734 | 103231.2547 | 0.38019 | 0.83217 | 39026.98 | 1900 | 800 | 1000 | 1.314 | 3.91 | 5.224 | 129844840.35 | 2014763.8251 | 9.111 | 0.2719 | 0.9724 | 0.96696 | Torsionally-similarly-stiff (TPR~1) | 1898.588 | 1385.697 | 0.7455 | 0.9925 | 1.7237 | 2.7975 | 2.7975 | 5.4401 | 3.9705 | 188.2044 | 141.1744 | 2.6085 | 0.58821 | 18.4911 | 10.0758 | 6.6808 | 0.15773 | 0.071975 | 1.328 | 0.81985 | 0.52778 | 1.0285 | 2.9072 | 2.8441 | 1.8521 | 1.8366 | 0.01585 | 0.050237 | 0.00067618 | 0.059 | 0.059 | 66446.4367 | 66446.4367 | 189427.3192 | 207140.0131 | 4571457.539 | 8558202.993 | 14.8713 | 16.2619 | 15748381.5611 | 0.16152 | 0.83867 | 1.3279
FND_CSCC 1016Cebu_20110207-Jslu.EDB | 27 | 90.15 | 30.4 | 36.25 | 121.677 | 923.2132 | 762.8 | 21994.7 | 2.9655 | 76861.4507 | 22801.7655 | 0.29666 | 0.96461 | 35968.05 | 1000 | 1000 | 700 | 0.736 | 9.187 | 9.923 | 32436932.28 | 987751.5037 | 2.536 | 0.4768 | 12 | 1.4215 | Torsionally-stiff (TPR>1) | 743.189 | 590.67 | 0.8602 | 0.9505 | 1.3572 | 1.0756 | 1.3572 | 4.122 | 3.276 | 150.5213 | 1796.8449 | 1.0929 | 0.25095 | 81.0643 | 18.6247 | 14.2162 | 1.8565 | 1.5882 | 19.639 | 0.85768 | 0.6018 | 1.2076 | 3.1692 | 4.2312 | 1.7827 | 1.5063 | 0.0471 | 0.064902 | 0.00095471 | 0.045176 | 0.045176 | 8983.7168 | 8983.7168 | 97393.7034 | 107131.1013 | 2732247.253 | 2575216.137 | 30.6071 | 33.6672 | 3890324.9027 | 0.14599
Dagon Seikkan for Foundation Check (20140226)_No Pile.EDB | 20 | 59.6 | 62.656 | 17.56 | 158.4622 | 1029.4894 | 867.04 | 15677.88 | 3.3941 | 53667.506 | 23867.6009 | 0.44473 | 0.65687 | 30441.74 | 400 | 400 | 450 | 0.135 | 10.842 | 10.977 | 25453720.65 | 1261885.4 | 2.205 | 0.6763 | 23 | 1.3024 | Torsionally-stiff (TPR>1) | 191.748 | 192.677 | 0.2725 | 0.457 | 0.4831 | 0.4928 | 0.4928 | 1.6086 | 1.6164 | 453.6784 | 31.7888 | 0.72913 | 0.44873 | 84.7214 | 36.1659 | 44.1629 | 4.669 | 15.5719 | 26.091 | 0.71778 | 0.69265 | 2.245 | 8.4063 | 7.1632 | 1.1005 | 1.6268 | 0.03748 | 0.11146 | 0.00020135 | 0.083209 | 0.083209 | 20533.0131 | 20533.0131 | 20261.0133 | 20939.7613 | 732014.9824 | 722616.5371 | 8.1141 | 8.3859 | 2623238.13 | 0.1498 | 0.8732 | 1.13
Dakshinayan Model 200715.EDB | 18 | 55.8 | 31.247 | 10.6 | 77.2978 | 281.9441 | 254.39 | 4300.44 | 5.2642 | 11403.6524 | 9711.2749 | 0.85159 | 0.44283 | 30230.17 | 850 | 400 | 400 | 0.731 | 2.869 | 3.6 | 5999327.55 | 330263.65 | 2.708 | 0.6746 | 0.9895 | 1.4343 | Torsionally-stiff (TPR>1) | 239.373 | 314.045 | 0.3028 | 0.6352 | 0.5912 | 0.7289 | 0.7289 | 2.1449 | 2.814 | 52.7707 | 124.4584 | 0.41507 | 0.29565 | 22.8337 | 37.2837 | 28.9683 | 2.2534 | 6.1112 | 14.869 | 0.77005 | 1.2337 | 1.5273 | 30.0368 | 11.5802 | 1.1454 | 1.8119 | 0.020168 | 0.26648 | 0.00029238 | 0 | 0 | 0 | 0 | 5206.9447 | 5769.9947 | 186804.4585 | 177414.9941 | 8.8473 | 9.804 | 581172.2891 | 0.14938
2019-02-01 - Sky Tower (MCE).EDB | 65 | 259.4 | 78.1647 | 39.51 | 218.8314 | 2863.0052 | 2537.06 | 161548.78 | 6.5654 | 604151.3178 | 234701.7859 | 0.38848 | 0.68832 | 39026.98 | 2100 | 1200 | 900 | 0.924 | 3.089 | 4.013 | 242616837.7 | 3697103.4465 | 12.24 | 0.5593 | 47 | 1.1904 | Torsionally-stiff (TPR>1) | 1598.082 | 1903.671 | 1.1559 | 3.442 | 2.3343 | 3.9891 | 3.9891 | 3.0803 | 3.6694 | 85.7289 | 24.9741 | 4.1695 | 0.56854 | 16.3073 | 9.0266 | 6.4456 | 0.10772 | 0.094157 | 1.154 | 0.85746 | 0.36814 | 1.0809 | 5.0608 | 4.9574 | 1.7371 | 1.8227 | 0.024713 | 0.045596 | 0.001584 | 0.039529 | 0.039529 | 78641.5549 | 78641.5549 | 272883.6533 | 272108.5581 | 10184897.943 | 11702303.667 | 11.4654 | 11.4328 | 32391108.6224 | 0.16616 | 0.81052 | 1.0034
DEG_A-SW to be designed with SD (20150510).EDB | 30 | 99.9 | 77.7 | 24.2 | 199.2594 | 1840.6735 | 1774.81 | 48834.64 | 4.1281 | 164746.04 | 74419.5041 | 0.45172 | 0.65621 | 30440.3561 | 1900 | 800 | 700 | 1.165 | 6.549 | 7.714 | 71473158.58 | 2151375.9873 | 4.63 | 0.6128 | 15 | 1.2769 | Torsionally-stiff (TPR>1) | 599.083 | 734.912 | 0.5067 | 0.8007 | 0.8883 | 1.0227 | 1.0227 | 2.9984 | 3.6782 | 682.3027 | 352.0248 | 1.5099 | 0.27708 | 49.4676 | 4.5102 | 4.3618 | 6.723 | 9.4335 | 8.935 | 0.76326 | 0.48714 | 1.8258 | 13.5019 | 9.447 | 1.4303 | 1.5639 | 0.063326 | 0.064245 | 0.00035569 | 0.01848 | 0.01848 | 11696.6158 | 11696.6158 | 74617.462 | 79313.4686 | 2634577.01 | 2947696.171 | 10.6421 | 11.3119 | 8149880.8306 | 0.13403 | 0.85267 | 0.85
DEB_B (20131119).EDB | 24 | 80.1 | 97.5197 | 30.9217 | 240.0315 | 2084.8966 | 1894.93 | 47185.05 | 2.5904 | 161726.9135 | 69505.5486 | 0.42977 | 0.67887 | 30441.74 | 1800 | 800 | 500 | 1.361 | 4.996 | 6.358 | 74603647.45 | 3102214.4592 | 3.147 | 0.5994 | 0.9276 | 1.6238 | Torsionally-stiff (TPR>1) | 475.793 | 374.531 | 0.442 | 0.5474 | 0.9073 | 0.6944 | 0.9073 | 2.97 | 2.3379 | 2262.0336 | 690.1578 | 1.8528 | 0.71637 | 43.4899 | 25.61 | 53.7704 | 5.0425 | 0.508 | 13.317 | 0.67434 | 0.51808 | 1.1926 | 3.5196 | 2.4652 | 1.3278 | 1.8566 | 0.036941 | 0.22209 | 0.00043402 | 0.01848 | 0.01848 | 13432.1321 | 13432.1321 | 86186.432 | 118554.7993 | 4170843.444 | 3096641.123 | 11.7763 | 16.1991 | 8192606.6495 | 0.14731 | 0.85107 | 1
Dettifoss with tie beams (20120828)_No Pile.EDB | 48 | 153.3 | 43.5 | 17.7 | 114.8162 | 697.1654 | 650.2 | 34512.39 | 8.661 | 117293.5904 | 60213.1196 | 0.51335 | 0.57317 | 39000 | 1400 | 700 | 800 | 0.493 | 5.884 | 6.378 | 56122538.39 | 1167491.5375 | 6.693 | 0.5876 | 22 | 1.3421 | Torsionally-stiff (TPR>1) | 981.558 | 1398.778 | 0.4764 | 1.1162 | 1.1632 | 1.3283 | 1.3283 | 3.2014 | 4.5622 | 32.4404 | 11.797 | 1.1063 | 0.39689 | 34.7244 | 15.9801 | 19.4437 | 1.1848 | 2.8266 | 3.89 | 0.81521 | 0.74111 | 1.2474 | 9.5335 | 3.7468 | 1.2171 | 1.8857 | 0.0035501 | 0.15323 | 0.00042862 | 0.0264 | 0.0264 | 14508.4023 | 14508.4023 | 50939.2362 | 63367.6689 | 3287123.05 | 3411000.563 | 9.2522 | 11.5096 | 6139250.7056 | 0.15305 | 0.81949 | 0.85
DIP-A-15.02.09( without home lift loads).EDB | 37 | 123.15 | 98.75 | 24.9 | 237.098 | 2300.2433 | 2058.83 | 72295.31 | 4.9458 | 266908.4386 | 96425.1264 | 0.36127 | 0.74976 | 30441.7419 | 2500 | 800 | 800 | 1.168 | 10.102 | 11.271 | 117109091.62 | 3161184.5549 | 5.09 | 0.6239 | 0.9793 | 1.2241 | Torsionally-stiff (TPR>1) | 656.848 | 852.629 | 0.2178 | 0.6327 | 0.7346 | 1.0444 | 1.0444 | 2.6669 | 3.4617 | 331.8722 | 24.1639 | 2.3624 | 0.36736 | 89.5066 | 19.059 | 21.3826 | 2.2227 | 10.0063 | 9.775 | 0.71707 | 0.46384 | 1.1444 | 12.8437 | 16.9255 | 1.1076 | 1.7732 | 0.037483 | 0.065747 | 0.00033688 | 0.01848 | 0.01848 | 21196.9916 | 21196.9916 | 90607.8145 | 97032.6589 | 5333510.596 | 6051988.425 | 7.8869 | 8.4461 | 12819052.9202 | 0.14967 | 0.85161 | 0.85
DIP-C-15.02.09 (without home lift loads)_nopile.EDB | 37 | 122.9001 | 25.5 | 57.9 | 165.6895 | 1412.7401 | 1286.24 | 45390.53 | 4.8196 | 166028.0797 | 58891.7347 | 0.35471 | 0.77075 | 30441.7419 | 2300 | 800 | 700 | 1.566 | 5.768 | 7.335 | 70697865.16 | 1908387.5149 | 5.039 | 0.6739 | 0.9837 | 1.2924 | Torsionally-stiff (TPR>1) | 734.094 | 701.356 | 0.6624 | 0.2713 | 0.8028 | 0.8374 | 0.8374 | 2.9865 | 2.8534 | 11.7616 | 76.0437 | 10.6609 | 0.27902 | 21.9703 | 23.2874 | 15.4513 | 5.7483 | 2.5267 | 9.685 | 0.79832 | 0.53122 | 1.0501 | 5.4366 | 4.0969 | 1.3636 | 1.2409 | 0.066653 | 0.011799 | 0.00035475 | 0.01848 | 0.01848 | 12796.4924 | 12796.4924 | 61135.3688 | 51102.7289 | 3421238.841 | 3449112.711 | 8.8149 | 7.3683 | 7399099.1821 | 0.14435 | 0.85166 | 0.85
Dragon_T1_Wind Design_2019-08-01.EDB | 50 | 152.4 | 58.65 | 22.2 | 159.7267 | 1150.7706 | 990.68 | 65320.55 | 6.8649 | 215072.9815 | 113003.6486 | 0.52542 | 0.57804 | 39026.98 | 1600 | 800 | 600 | 1.764 | 2.928 | 4.692 | 94059411.82 | 1870923.7644 | 7.23 | 0.5372 | 48 | 1.1884 | Torsionally-stiff (TPR>1) | 1653.766 | 2336.158 | 0.8329 | 4.5316 | 2.692 | 5.2661 | 5.2661 | 5.4257 | 7.6646 | 214.6194 | 32.2073 | 1.9151 | 0.52673 | 18.4165 | 14.7256 | 10.5217 | 0.045051 | 0.10917 | 4.086 | 0.75287 | 0.6246 | 1.0768 | 1.8035 | 2.0744 | 1.1454 | 1.8548 | 0.015451 | 0.06703 | 0.0010968 | 0.15675 | 0.15675 | 143798.4912 | 143798.4912 | 151703.4555 | 194073.3269 | 7687525.318 | 9504246.057 | 16.4408 | 21.0327 | 10273937.332 | 0.15763
Dragon_T2_Wind Design_2019-08-01.EDB | 42 | 128.1 | 18.725 | 66.074 | 164.8806 | 1119.4987 | 1005.68 | 54874.54 | 6.8411 | 173888.8736 | 68515.661 | 0.39402 | 0.80091 | 39026.98 | 1600 | 800 | 600 | 1.272 | 3.726 | 4.998 | 78649462 | 1861151.6905 | 5.573 | 0.5996 | 48 | 1.1415 | Torsionally-stiff (TPR>1) | 1769.897 | 1693.415 | 3.1957 | 1.3416 | 3.3866 | 3.1903 | 3.3866 | 6.9083 | 6.6097 | 161.5258 | 71.9723 | 2.6958 | 0.34051 | 26.0427 | 16.1312 | 13.0401 | 2.5482 | 2.4936 | 6.415 | 0.71936 | 0.66276 | 1.0625 | 1.9957 | 1.7849 | 1.9133 | 1.073 | 0.096299 | 0.0079026 | 0.0010629 | 0.15675 | 0.15675 | 120159.8275 | 120159.8275 | 199458.6424 | 129352.8148 | 6997055.859 | 7527574.123 | 25.8516 | 16.7653 | 8503967.0446 | 0.15834
Edades Tower & Garden Villas_Edades_seismic analysis.EDB | 53 | 169.7 | 52.3588 | 59.696 | 211.4896 | 1586.6116 | 1506.21 | 80759.94 | 3.2411 | 262424.4269 | 143560.4116 | 0.54705 | 0.56255 | 39041.13 | 1500 | 900 | 800 | 2.016 | 2.911 | 4.927 | 107165063.28 | 2018020.8619 | 9.557 | 0.5254 | 92 | 0.86554 | Torsionally-flexible (TPR<1) | 676.235 | 729.359 | 0.968 | 0.7281 | 1.2283 | 1.1976 | 1.2283 | 1.9924 | 2.149 | 98.1589 | 37.1748 | 3.6229 | 0.39619 | 17.7359 | 10.6029 | 8.3787 | 9.994 | 0.68355 | 2.449 | 0.66765 | 0.59984 | 1.0559 | 3.7674 | 4.1743 | 1.5898 | 1.6374 | 0.050211 | 0.048675 | 0.00017798 | 0.040188 | 0.040188 | 38395.3355 | 38395.3355 | 31513.0502 | 29139.4613 | 2373268.958 | 2081977.268 | 2.9976 | 2.7718 | 14010369.5003 | 0.16484
Edades Suites_Col & SW move_Add LB MCE no RD floor Tank_20160815-Diaphragm Design R00.EDB | 25 | 87.75 | 20.75 | 46.2 | 126.8903 | 830.8121 | 689.43 | 23575.19 | 4.2289 | 92872.5966 | 60428.3954 | 0.65066 | 0.39013 | 35020 | 1600 | 600 | 900 | 0.904 | 4.955 | 5.859 | 51536839.93 | 1821847.56 | 3.445 | 0.4385 | 23 | 1.6805 | Torsionally-stiff (TPR>1) | 1231.467 | 551.816 | 1.614 | 0.7304 | 23.7648 | 13.372 | 23.7648 | 7.0169 | 3.1443 | 55.7465 | 57.7532 | 0.83687 | 0.36446 | 49.947 | 28.8962 | 33.4184 | 2.1791 | 1.1457 | 14.84 | 0.80524 | 0.68729 | 1.1956 | 4.316 | 4.7067 | 2.012 | 1.4063 | 0.24562 | 0.014596 | 0.0019922 | 0.087111 | 0.087111 | 29714.9785 | 29714.9785 | 252850.3532 | 200941.2159 | 4119988.215 | 4578815.975 | 50.0123 | 39.745 | 5693565.4568 | 0.15316 | 0.82424 | 0.85
Edenia Model 200122 by Dr Zeeshan.EDB | 20 | 60.3 | 37.4294 | 38.4242 | 206.3499 | 483.5198 | 572.94 | 11008.05 | 1.611 | 20374.6537 | 20802.046 | 1.021 | 0.52918 | 31000 | 450 | 1000 | 475 | 1.349 | 2.695 | 4.044 | 14965764.52 | 743579.605 | 2.608 | 0.6633 | 0.956 | 0.8217 | Torsionally-flexible (TPR<1) | 128.868 | 121.733 | 0.1957 | 0.1318 | 0.2966 | 0.3662 | 0.3662 | 1.0686 | 1.0094 | 51.2223 | 78.6437 | 0.98645 | 0.27498 | 42.3965 | 66.5055 | 63.9811 | 11.2144 | 8.6879 | 13.407 | 0.4112 | 1.6207 | 1.2145 | 4.8832 | 3.9672 | 1.3187 | 1.2653 | 0.061665 | 0.041321 | 0.00012023 | 0 | 0 | 0 | 0 | 7420.1727 | 7176.7488 | 262391.3187 | 268452.3422 | 5.0541 | 4.8883 | 1470232.8865 | 0.14808
Edge Model 190509 by Yesica.EDB | 35 | 118.35 | 58.7 | 19.758 | 145.389 | 989.0043 | 883.84 | 31282.53 | 5.99 | 102259.143 | 47388.6853 | 0.46342 | 0.66013 | 36536.3424 | 0 | 0 | 520 | 0 | 3.783 | 3.783 | 41725597.2 | 1186637.5977 | 7.668 | 0.6246 | 0.8597 | 1.4 | Torsionally-stiff (TPR>1) | 158.107 | 137.383 | 0.1014 | 0.158 | 0.207 | 0.1756 | 0.207 | 0.66796 | 0.58041 | 227.3634 | 201.189 | 1.5222 | 0.50514 | 18.1049 | 7.0585 | 12.9977 | 34.5674 | 67.9779 | 3.134 | 0.76678 | 0.66152 | 1.302 | 10.1946 | 8.5473 | 1.1566 | 1.6648 | 0.15857 | 0.17645 | 5.3734e-05 | 0 | 0 | 0 | 0 | 3471.3227 | 4014.944 | 196925.6273 | 179179.4413 | 0.84805 | 0.98086 | 4494083.2364 | 0.15084
Sta. Elena Properties - Frame Model (Wall).EDB | 24 | 84.3 | 55.4136 | 19.8027 | 253.7674 | 554.6719 | 946.905 | 24010.61 | 4.257 | 13834.8643 | 36130.6993 | 2.6116 | 0.66455 | 39041.13 | 1200 | 1200 | 900 | 1.579 | 10.694 | 12.273 | 44707427.36 | 1845302.6517 | 2.921 | 0.5522 | 16 | 1.1731 | Torsionally-stiff (TPR>1) | 224.364 | 275.274 | 0.3802 | 0.4584 | 0.4553 | 0.5103 | 0.5103 | 1.3307 | 1.6327 | 7422.8393 | 104.9985 | 11.3968 | 0.35744 | 59.8792 | 35.7002 | 40.9082 | 2.6997 | 47.2532 | 2.49 | 0.43449 | 1.1861 | 1.1969 | 10.2188 | 4.5071 | 1.4733 | 1.6035 | 0.018224 | 0.041695 | 0.00033618 | 0.056621 | 0.056621 | 19050.7985 | 19050.7985 | 23979.6553 | 23775.2742 | 973817.4863 | 1045201.134 | 5.4676 | 5.421 | 4037566.2001 | 0.1627 | 0.85685 | 1.05
EMAAR PANORAMA SERVICE 2nd Sub.EDB | 48 | 159.876 | 82.455 | 67.575 | 449.7688 | 529.0141 | 2544.13 | 142456.18 | 2.3659 | 17085.3615 | 119803.9466 | 7.0121 | 1.1891 | 34473.7894 | 2000 | 950 | 1050 | 0.49 | 3.929 | 4.419 | 202754972.33 | 4213128.0219 | 4.859 | 0.2075 | 0.9315 | 0.88722 | Torsionally-flexible (TPR<1) | 101.214 | 40.142 | 1.4726 | 0.363 | 1.4726 | 0.3952 | 1.4726 | 0.31654 | 0.12554 | 16.6147 | 13.8679 | 2.0226 | 0.26965 | 14.2658 | 39.7243 | 36.5714 | 21.2052 | 21.6904 | 10.559 | 0.39754 | 0.79542 | 1.0827 | 26.4727 | 8.1655 | 2.875 | 3.0192 | 0.037212 | 0.034361 | 0.0001398 | 0.01848 | 0.01848 | 33656.2663 | 33656.2663 | 42189.5006 | 49815.5646 | 1042485.317 | 864024.9858 | 2.1211 | 2.5045 | 21557470.3886 | 0.15304
EMAAR PANORAMA STRENGTH 2nd Sub.EDB | 48 | 159.876 | 82.455 | 67.575 | 449.7688 | 529.0141 | 2544.13 | 142456.18 | 2.3659 | 17085.3615 | 119803.9466 | 7.0121 | 1.1891 | 34473.7894 | 2000 | 950 | 1050 | 0.49 | 3.929 | 4.419 | 202754972.33 | 4213128.0219 | 6.224 | 0.2747 | 0.9129 | 0.88914 | Torsionally-flexible (TPR<1) | 99.675 | 49.201 | 0.9339 | 0.9749 | 0.9339 | 0.9749 | 0.9749 | 0.31173 | 0.15387 | 25.2182 | 12.9268 | 16.8816 | 0.26965 | 14.2658 | 24.4256 | 22.994 | 24.2836 | 26.0237 | 1.489 | 0.39754 | 0.79542 | 1.0827 | 41.8197 | 24.0959 | 2.83 | 2.8482 | 0.036812 | 0.036895 | 0.00011409 | 0.01848 | 0.01848 | 33656.2663 | 33656.2663 | 38495.9658 | 32016.0056 | 491234.4795 | 721755.1394 | 1.9354 | 1.6096 | 21557470.3886 | 0.15304
North_UltimateWind_ForWindTunnelTests (20170808).EDB | 61 | 219.35 | 77.9738 | 32.4998 | 214.256 | 1806.1347 | 1566.07 | 149489.4 | 6.7493 | 280978.4657 | 152952.8285 | 0.54436 | 0.97736 | 34482.8 | 1900 | 900 | 1400 | 1.109 | 13.12 | 14.229 | 264159139.34 | 4269347.7833 | 5.862 | 0.4315 | 48 | 1.1954 | Torsionally-stiff (TPR>1) | 1422.615 | 1944.875 | 1.4617 | 1.1906 | 1.4617 | 1.489 | 1.489 | 3.2428 | 4.4333 | 439.5372 | 278.0973 | 1.9034 | 0.386 | 58.0567 | 46.9656 | 30.2556 | 1.5304 | 2.2666 | 6.052 | 0.69721 | 0.52833 | 1.1357 | 6.6257 | 22.884 | 1.7051 | 1.5624 | 0.015031 | 0.017872 | 0.0019831 | 0.05 | 0.05 | 127313.5118 | 127313.5118 | 970820.548 | 1011130.492 | 25221567.679 | 35822212.514 | 37.4632 | 39.0187 | 33975603.6221 | 0.15649 | 0.79521 | 1.16
Emerald South_DBE_UB_20170408.EDB | 73 | 254.25 | 77.9739 | 32.4998 | 220.8896 | 1800.5439 | 1606.68 | 174746.81 | 7.8231 | 392041.9517 | 200316.9758 | 0.51096 | 0.87235 | 34473.79 | 1900 | 900 | 1400 | 1.112 | 8.821 | 9.933 | 317801800.03 | 4301069.8119 | 9.478 | 0.4002 | 68 | 1 | Torsionally-similarly-stiff (TPR~1) | 1843.992 | 3252.555 | 1.7099 | 2.3838 | 1.7099 | 2.882 | 2.882 | 3.6263 | 6.3964 | 296.2231 | 292.2234 | 3.5219 | 0.78907 | 35.1526 | 23.4109 | 10.3733 | 1.8391 | 2.2659 | 1.722 | 0.66958 | 0.55365 | 1.094 | 5.1828 | 13.293 | 1.7051 | 2.3754 | 0.011504 | 0.018466 | 0.0017431 | 0.05 | 0.05 | 153953.668 | 153953.668 | 1112992.911 | 1107516.447 | 26803531.074 | 33173502.045 | 35.6999 | 35.5242 | 40640405.8245 | 0.15715 | 0.79461 | 1.16
smfamest5crk_original_4 tower_T1.EDB | 41 | 134.35 | 119.14 | 65.895 | 169.6723 | 1101.6713 | 1024.15 | 40706.94 | 2.0388 | 135431.7527 | 65318.8276 | 0.4823 | 0.6232 | 36234.19 | 1200 | 900 | 700 | 1.983 | 3.991 | 5.974 | 66665008.66 | 1614735.1 | 5.661 | 0.6694 | 0.9289 | 1.256 | Torsionally-stiff (TPR>1) | 960.407 | 1371.695 | 0.4958 | 1.2777 | 1.0324 | 1.5369 | 1.5369 | 3.5743 | 5.1049 | 83.6423 | 115.691 | 1.3797 | 0.45887 | 35.7721 | 16.4543 | 16.9357 | 5.6168 | 6.4636 | 8.299 | 0.69346 | 0.69306 | 1.1987 | 4.4891 | 4.7736 | 1.0752 | 1.9044 | 0.0051822 | 0.0338 | 0.0004099 | 0.06105 | 0.06105 | 39636.1529 | 39636.1529 | 70422.7839 | 82368.0057 | 4687523.655 | 5349242.762 | 10.7683 | 12.5948 | 8204261.6156 | 0.15556 | 0.85082 | 1.09
shangrilafortst3outrgr3-Update20121029.EDB | 72 | 242.8 | 37.58 | 56.2 | 478.772 | 460.5636 | 1754.4 | 151434.66 | 6.4609 | 49976.0486 | 140980.1487 | 2.821 | 1.0742 | 36494 | 2200 | 1500 | 1000 | 3.043 | 8.012 | 11.055 | 263637262.49 | 3637553.6074 | 8.946 | 0.4719 | 0.9598 | 1.6331 | Torsionally-stiff (TPR>1) | 1939.009 | 1530.447 | 0.9711 | 0.501 | 1.6359 | 1.3131 | 1.6359 | 3.993 | 3.1517 | 42.5853 | 57.012 | 2549090.9091 | 0.56876 | 11.6151 | 15.4217 | 27.4077 | 0.11361 | 0.4701 | 0.0001929 | 0.31012 | 1.2281 | 1.3934 | 5.223 | 4.8904 | 1.6997 | 1.5104 | 0.056879 | 0.027795 | 0.0011112 | 0.039529 | 0.039529 | 101527.3229 | 101527.3229 | 942210.8013 | 935158.0649 | 23838012.936 | 17700890.321 | 36.4311 | 36.1584 | 31623409.2229 | 0.15967
2018 02 12 - FV OFFICE - ETABS - STRENGTH.EDB | 38 | 142.7 | 56.4 | 34.4 | 181.6 | 1940.16 | 1812.65 | 68923.86 | 4.1483 | 80202.4406 | 108130.6689 | 1.3482 | 0.63741 | 35149.48 | 1600 | 1350 | 900 | 0.922 | 2.884 | 3.806 | 85437375.06 | 2248351.9758 | 5.295 | 0.6503 | 28 | 1.0567 | Torsionally-stiff (TPR>1) | 867.25 | 1043.053 | 0.5752 | 0.9965 | 0.8685 | 1.0129 | 1.0129 | 3.0387 | 3.6547 | 17.5018 | 8.4514 | 29.1926 | 0.25853 | 13.0273 | 24.5418 | 28.3091 | 1.3922 | 3.0295 | 6.139 | 0.85982 | 0.4212 | 1.0815 | 6.5677 | 5.3385 | 1.5757 | 1.8228 | 0.011985 | 0.022975 | 0.0021911 | 0 | 0 | 0 | 0 | 121260.4051 | 141447.4378 | 7607174.571 | 11682208.57 | 14.4678 | 16.8763 | 12119155.8863 | 0.15644
Building_Mat Foundation_3_ReviseMAT.EDB | 64 | 269.4 | 29.2 | 30.2 | 115.5261 | 866.2222 | 780.2 | 50380.16 | 9.226 | 133236.2503 | 105337.3491 | 0.79061 | 0.47827 | 39301.5 | 3600 | 800 | 1100 | 2.808 | 4.453 | 7.261 | 113350602.39 | 1553567.6603 | 8.13 | 0.4957 | 0.872 | 2.2225 | Torsionally-stiff (TPR>1) | 2093.056 | 1766.801 | 0.7958 | 0.8358 | 1.1372 | 0.9662 | 1.1372 | 3.8847 | 3.2791 | 18.236 | 14.296 | 1.7584 | 0.64406 | 39.5379 | 15.6105 | 25.0519 | 0.26511 | 0.025277 | 4.641 | 0.88136 | 0.60762 | 1.0746 | 4.0964 | 3.3362 | 1.1722 | 1.4346 | 0.015567 | 0.10867 | 0.00045103 | 0.039529 | 0.039529 | 38543.503 | 38543.503 | 223960.9892 | 273885.6988 | 10395070.094 | 8480024.479 | 20.1409 | 24.6307 | 15760094.8698 | 0.16635 | 0.81016 | 0.85
2019 03 25 - Galleon - Office Lateral Model - Strength.EDB | 44 | 170.85 | 50.3798 | 44.285 | 297.8729 | 338.6167 | 1865.53 | 105282.01 | 3.858 | 34243.006 | 68449.1755 | 1.9989 | 1.5381 | 41796.02 | 1000 | 2200 | 1200 | 0.796 | 3.464 | 4.26 | 143888413.77 | 3243266.3268 | 4.359 | 0.4891 | 38 | 1.6928 | Torsionally-stiff (TPR>1) | 876.028 | 959.298 | 0.6152 | 0.8185 | 0.7377 | 0.837 | 0.837 | 2.5637 | 2.8074 | 97.5643 | 35.254 | 16.3432 | 0.60918 | 19.5239 | 46.1784 | 57.7841 | 0.093703 | 0.3951 | 0.1 | 0.51401 | 0.71794 | 1.0956 | 11.2055 | 4.9979 | 1.4925 | 1.1825 | 0.0097785 | 0.013637 | 0.00097275 | 0 | 0 | 0 | 0 | 303631.345 | 347270.5173 | 12698241.303 | 12242181.857 | 21.5106 | 24.6022 | 21337755.2693 | 0.18126
glasst10a(eq).EDB | 46 | 195 | 45.1359 | 49.4806 | 184.9642 | 2130.5021 | 1940.86 | 85347.08 | 4.3203 | 343365.0651 | 120354.9249 | 0.35052 | 0.70913 | 39026.98 | 2800 | 1200 | 800 | 1.277 | 1.859 | 3.136 | 138717860.75 | 2994432.693 | 7.863 | 0.5802 | 0.9662 | 1.2238 | Torsionally-stiff (TPR>1) | 3468.803 | 2726.414 | 7.4068 | 1.6114 | 15.9822 | 5.5643 | 15.9822 | 8.8944 | 6.9908 | 45.0549 | 60.8551 | 2.4037 | 0.58221 | 7.1317 | 15.6311 | 12.1105 | 0.14683 | 0.033971 | 3.802 | 0.88525 | 0.39068 | 1.2104 | 18.4528 | 11.0715 | 1.7743 | 1.8118 | 0.016546 | 0.024638 | 0.0010812 | 0.052706 | 0.052706 | 64120.7355 | 64120.7355 | 444425.6848 | 321315.2526 | 18477487.131 | 15854711.67 | 32.6586 | 23.6118 | 15917800.3525 | 0.15084 | 0.84025 | 1.138
smgreenst2acrk.EDB | 53 | 172 | 43.1 | 60.5 | 264.9741 | 2264.7183 | 1931.34 | 106379.56 | 3.9907 | 364281.8514 | 124780.5129 | 0.34254 | 0.85253 | 36234.19 | 1200 | 900 | 800 | 1.775 | 2.719 | 4.494 | 157153921.02 | 2946628.5217 | 5.138 | 0.5564 | 0.9571 | 1.2033 | Torsionally-stiff (TPR>1) | 983.465 | 1118.319 | 0.6973 | 0.3685 | 12.7857 | 3.625 | 12.7857 | 2.8589 | 3.2509 | 87.7942 | 84.4456 | 3.7221 | 0.68078 | 33.1197 | 24.4467 | 19.0938 | 0.74017 | 0.0076852 | 0.345 | 0.63561 | 0.52825 | 1.1496 | 6.0762 | 6.3573 | 1.2605 | 1.9278 | 0.0019704 | 0.13052 | 0.00085583 | 0.039529 | 0.039529 | 60367.6955 | 60367.6955 | 302328.4301 | 216600.77 | 16592314.57 | 14264365.292 | 19.6103 | 14.0497 | 19678010.7935 | 0.1552 | 0.81319 | 0.85
ONE GULSHAN 20200623_Beam-Slab.EDB | 17 | 53.65 | 24.75 | 21 | 93.9351 | 495.83 | 408.93 | 6902.83 | 2.5548 | 26235.859 | 12303.6263 | 0.46896 | 0.56104 | 30441.7419 | 900 | 500 | 300 | 1.121 | 1.679 | 2.8 | 10537842.26 | 553544.2435 | 3.399 | 0.3859 | 0.7811 | 2.4158 | Torsionally-stiff (TPR>1) | 281.064 | 405.395 | 0.4715 | 0.2663 | 0.7774 | 1.3989 | 1.3989 | 2.6194 | 3.7781 | 67.5733 | 79.5891 | 0.7132 | 0.34548 | 25.0822 | 31.0523 | 21.7554 | 4.5797 | 5.7687 | 6.896 | 0.85767 | 0.85253 | 1.073 | 21.3033 | 82.9844 | 1.7195 | 1.7029 | 0.35086 | 0.052352 | 0.00035644 | 0 | 0 | 0 | 0 | 8044.4784 | 6788.4519 | 246828.4089 | 282548.1086 | 7.7817 | 6.5667 | 1055929.0683 | 0.14887
Hilton Model-New System with mesh 4 (20120217).EDB | 35 | 134.7 | 46.4 | 20.5 | 133.8 | 951.2 | 897.08 | 29296.25 | 6.5707 | 114669.2441 | 47866.5311 | 0.41743 | 0.61204 | 31533 | 1200 | 800 | 400 | 2.61 | 2.756 | 5.366 | 44224053.27 | 1245896.6794 | 4.029 | 0.616 | 0.8128 | 1.4277 | Torsionally-stiff (TPR>1) | 118.696 | 123.585 | 0.2026 | 0.2971 | 0.2026 | 0.2971 | 0.2971 | 0.44059 | 0.45874 | 19.0581 | 5.2176 | 1.3613 | 0.50328 | 29.6588 | 35.2066 | 30.2971 | 11.1853 | 30.2618 | 14.489 | 0.81712 | 0.63299 | 1.0814 | 21.1224 | 8.1384 | 1.1617 | 1.5802 | 0.08505 | 0.118 | 7.2053e-05 | 0.01 | 0.01 | 3476.4259 | 3476.4259 | 7053.9194 | 6734.5668 | 517333.3503 | 512424.4754 | 1.6259 | 1.5523 | 5275106.9893 | 0.14904
tower1.EDB | 53 | 200.6 | 50.6 | 37.8567 | 162.856 | 1773.5147 | 1543.25 | 76614.03 | 5.2989 | 319311.8317 | 105713.203 | 0.33107 | 0.72473 | 39323 | 2000 | 2000 | 1100 | 1.578 | 3.76 | 5.338 | 133800387.46 | 2516078.1655 | 8.324 | 0.662 | 28 | 1.1946 | Torsionally-stiff (TPR>1) | 2020.305 | 1781.581 | 0.6162 | 1.1613 | 3.9889 | 1.7083 | 3.9889 | 5.0357 | 4.4406 | 37.3201 | 104.6788 | 1.758 | 0.36191 | 13.8541 | 8.6695 | 19.5716 | 3.2084 | 1.8093 | 2.115 | 0.90893 | 0.41412 | 1.061 | 3.4223 | 3.3836 | 1.5402 | 1.6383 | 0.030508 | 0.058771 | 0.00047743 | 0.039529 | 0 | 48459.9391 | 0 | 90779.3239 | 141193.1334 | 10772984.674 | 9502706.271 | 6.9161 | 10.7569 | 19276490.9008 | 0.18192
Iguazu_090313.EDB | 57 | 191 | 42.8762 | 17.85 | 109.0061 | 666.8403 | 581.3 | 34943.34 | 10.7003 | 124749.0203 | 75240.9317 | 0.60314 | 0.46442 | 39301.5 | 1800 | 700 | 700 | 1.301 | 6.028 | 7.328 | 57857780.15 | 1011294.8653 | 6.79 | 0.5973 | 44 | 1.8441 | Torsionally-stiff (TPR>1) | 455.347 | 1002.063 | 0.91 | 2.0135 | 0.91 | 2.0135 | 2.0135 | 1.192 | 2.6232 | 43.8499 | 13.8168 | 1.0003 | 0.65297 | 19.695 | 27.0392 | 19.4033 | 0.26467 | 0.37323 | 6.449 | 0.83978 | 0.7356 | 1.1179 | 9.753 | 6.5274 | 1.2141 | 1.5771 | 0.032039 | 0.11768 | 0.00026159 | 0.039529 | 0.061091 | 22278.5019 | 34430.412 | 24090.94 | 36264.7993 | 2721583.91 | 2110633.645 | 4.2445 | 6.3893 | 8544630.9283 | 0.1691 | 0.81661 | 0.85
Imperium (gross)_20161124.EDB | 70 | 223.2 | 31.5272 | 31.5272 | 98.4644 | 768.2706 | 690.12 | 58147.16 | 7.0796 | 207593.107 | 92907.0397 | 0.44754 | 0.62586 | 34473.9997 | 2100 | 900 | 1000 | 1.723 | 10.025 | 11.749 | 83125306.75 | 1178710.5613 | 5.721 | 0.5008 | 47 | 3.6934 | Torsionally-stiff (TPR>1) | 1787.716 | 1851.901 | 1.1487 | 1.0979 | 1.3747 | 1.7261 | 1.7261 | 4.0047 | 4.1485 | 38.4924 | 4.4535 | 1.5431 | 0.23635 | 48.9206 | 40.7329 | 32.844 | 1.1288 | 4.6222 | 2.962 | 0.99789 | 0.57674 | 1.1045 | 3.6258 | 2.5102 | 1.2599 | 1.1258 | 0.13168 | 0.026219 | 0.0013567 | 0 | 0 | 0 | 0 | 211052.0667 | 190724.1035 | 10228041.237 | 10952033.348 | 25.8814 | 23.3886 | 11164219.5195 | 0.15686
2017-09-25 - InnoMKT9(MCE-LB)V9.7.4.EDB | 47 | 195.6 | 46.84 | 46.84 | 174.5244 | 2125.7689 | 1862.13 | 91034.57 | 4.1759 | 192503.9857 | 114631.3492 | 0.59548 | 0.79415 | 39026.98 | 2000 | 900 | 700 | 0.314 | 2.533 | 2.847 | 144966331.36 | 2825098.4179 | 6.867 | 0.5532 | 28 | 1.4948 | Torsionally-stiff (TPR>1) | 2589.371 | 2597.292 | 1.4732 | 1.665 | 5.6104 | 4.9082 | 5.6104 | 6.619 | 6.6393 | 137.7848 | 111.4514 | 1.664 | 0.70151 | 13.3146 | 17.4236 | 25.214 | 0.012348 | 0.047192 | 4.751 | 0.92027 | 0.37256 | 1.0476 | 10.6912 | 10.1099 | 1.9677 | 1.4935 | 0.015908 | 0.0051325 | 0.0010843 | 0.039529 | 0.039529 | 51472.1698 | 51472.1698 | 329098.9596 | 376951.2708 | 16658366.87 | 14751326.44 | 23.1414 | 26.5063 | 17915071.3814 | 0.1602 | 0.80869 | 1.1545
OCS-129-OFF-R12A.EDB | 34 | 156.8 | 33.2 | 47.1 | 161.535 | 1501.3184 | 1105.72 | 37965.28 | 4.7229 | 177465.8002 | 101431.6506 | 0.57156 | 0.37429 | 41800 | 800 | 800 | 1000 | 0.225 | 5.776 | 6.002 | 109742873.15 | 3178077.1585 | 4.815 | 0.441 | 0.9632 | 1.4879 | Torsionally-stiff (TPR>1) | 228.999 | 174.225 | 0.1845 | 0.1398 | 0.2414 | 0.3281 | 0.3281 | 0.73023 | 0.55556 | 82.6392 | 37.6543 | 24.9233 | 0.31571 | 36.4399 | 48.7871 | 47.2959 | 9.0418 | 5.0253 | 8.231 | 0.85031 | 0.48418 | 1.1925 | 88.697 | 58.5378 | 1.4503 | 2.2378 | 0.011085 | 0.166 | 0.00017846 | 0 | 0 | 0 | 0 | 6765.9463 | 5644.3537 | 742416.0761 | 606172.3603 | 0.62847 | 0.52429 | 11135301.5109 | 0.16302
J Tower FCD Model Dual System_11 Oct 2017_Wind Analysis_1.EDB | 43 | 153.5 | 90.0666 | 19.25 | 199.9457 | 1505.9899 | 1363.65 | 69052.11 | 7.974 | 252186.6864 | 190458.9136 | 0.75523 | 0.36256 | 34910 | 1800 | 800 | 600 | 1.063 | 3.48 | 4.542 | 87952007.46 | 2028602.8109 | 6.203 | 0.6094 | 0.8929 | 1.3409 | Torsionally-stiff (TPR>1) | 902.611 | 796.939 | 1.0007 | 0.9073 | 1.1905 | 0.9794 | 1.1905 | 2.9401 | 2.5959 | 271.0449 | 30.3636 | 1.2864 | 0.63542 | 34.1286 | 15.5426 | 23.194 | 0.022831 | 0.3607 | 7.745 | 0.68802 | 0.59745 | 1.0764 | 20.3762 | 9.0526 | 1.0483 | 1.1219 | 0.01384 | 0.0045248 | 0.0003454 | 0.061091 | 0.061091 | 47122.7729 | 47122.7729 | 142183.8356 | 142198.7285 | 4619035.714 | 4090828.735 | 16.4792 | 16.4809 | 10957134.226 | 0.15719 | 0.80697 | 1.194
knightbridgest13.EDB | 67 | 217.35 | 55.8729 | 39.6207 | 149.9017 | 966.959 | 841.02 | 75930.8 | 5.4858 | 277230.1139 | 104373.8453 | 0.37649 | 0.72749 | 37284.68 | 2500 | 900 | 1000 | 1.414 | 29.572 | 30.987 | 134623208.89 | 1993925.8078 | 6.412 | 0.3766 | 0.9041 | 1.4805 | Torsionally-stiff (TPR>1) | 432.647 | 355.957 | 0.3658 | 0.6307 | 0.5132 | 0.7065 | 0.7065 | 0.99528 | 0.81886 | 19.5745 | 133.4616 | 1.3832 | 0.19599 | 77.274 | 24.3249 | 21.9485 | 4.1189 | 8.7113 | 7.709 | 0.73536 | 0.69761 | 1.0712 | 6.2134 | 5.3969 | 1.4029 | 1.437 | 0.025034 | 0.047048 | 0.0001649 | 0.039529 | 0.039529 | 42354.868 | 42354.868 | 46700.2786 | 30568.2434 | 2292882.406 | 3734110.951 | 3.5361 | 2.3146 | 19722070.8624 | 0.16428 | 0.80778 | 0.85
09-26-18_ETABS MODEL_EDITEDETABS_WIND(STRENGTH).EDB | 55 | 185.65 | 27.32 | 35.94 | 130.8683 | 915.7349 | 789.1 | 43736.26 | 6.7954 | 9913.9162 | 71193.9147 | 7.1812 | 0.61433 | 39000 | 2000 | 1200 | 800 | 1.615 | 3.093 | 4.708 | 70708949.5 | 1277109.8069 | 7.599 | 0.6254 | 0.9117 | 1.5546 | Torsionally-stiff (TPR>1) | 1989.493 | 1599.543 | 2.3583 | 1.0903 | 2.98 | 1.707 | 2.98 | 5.3582 | 4.308 | 4.1354 | 8.1716 | 3.797 | 0.35607 | 15.0693 | 11.6594 | 16.4254 | 1.4895 | 1.7359 | 3.341 | 0.8197 | 0.6431 | 1.0828 | 5.6234 | 7.2958 | 1.7555 | 1.5431 | 0.14001 | 0.011659 | 0.0011741 | 0.1144 | 0.076267 | 71599.243 | 47732.8287 | 288298.3379 | 313539.0095 | 7041798.949 | 6241931.988 | 41.5622 | 45.201 | 8410256.3825 | 0.16898 | 0.82286 | 1.08
landmark bgc_06.27.17_run7.EDB | 47 | 168.35 | 30.5 | 32.2 | 124.6798 | 879.6125 | 738.48 | 35131.39 | 5.5197 | 139846.0554 | 72135.4129 | 0.51582 | 0.48702 | 39323 | 2200 | 1400 | 800 | 2.324 | 6.296 | 8.62 | 78299773.5 | 1656486.0211 | 4.849 | 0.4877 | 29 | 1.7183 | Torsionally-stiff (TPR>1) | 2222.846 | 2752.099 | 1.7562 | 1.7909 | 2.0256 | 8.3519 | 8.3519 | 6.6019 | 8.1737 | 15.8003 | 8.9095 | 17.5885 | 0.4847 | 17.9449 | 44.925 | 36.8601 | 0.85892 | 0.24438 | 6.348 | 0.75934 | 0.70833 | 1.1029 | 3.3858 | 10.0702 | 2.0632 | 1.4424 | 0.22552 | 0.08587 | 0.0015598 | 0.087336 | 0.087336 | 49610.0913 | 49610.0913 | 273763.4076 | 246337.9872 | 13288298.463 | 14621622.675 | 35.6407 | 32.0702 | 11489537.8598 | 0.18018
lat072313dbex_T1.EDB | 58 | 194.85 | 59.4428 | 28 | 143.4972 | 1180.4988 | 1034.16 | 73838.95 | 6.9589 | 261466.3786 | 95143.682 | 0.36388 | 0.77608 | 39012.83 | 1200 | 800 | 1000 | 0.9 | 18.34 | 19.24 | 114665252.62 | 1960463.9862 | 5.805 | 0.2815 | 49 | 1.9983 | Torsionally-stiff (TPR>1) | 250.561 | 218.436 | 0.7588 | 0.6758 | 0.7684 | 0.7545 | 0.7684 | 0.64296 | 0.56052 | 12.1778 | 9.7703 | 12.2412 | 0.19929 | 85.5688 | 26.5543 | 27.0411 | 2.8785 | 5.8591 | 9.591 | 0.84878 | 0.547 | 1.0887 | 7.695 | 4.7352 | 1.2402 | 1.3021 | 0.016616 | 0.016268 | 0.00023929 | 0.05 | 0.05 | 55754.1952 | 55754.1952 | 52454.8286 | 50521.7345 | 1912343.835 | 2258257.905 | 4.6632 | 4.4914 | 16747253.9547 | 0.15577 | 0.80592 | 0.85
Light Residence(18th, October) Seismic_T1.EDB | 43 | 143.9 | 17.8 | 77.815 | 183.8197 | 1240.9599 | 1118.33 | 50521.11 | 8.0843 | 180264.1992 | 83144.6169 | 0.46124 | 0.60763 | 36234.19 | 1400 | 1200 | 700 | 1.171 | 10.247 | 11.419 | 66876663.68 | 1541660.2686 | 5.19 | 0.6437 | 23 | 1.2866 | Torsionally-stiff (TPR>1) | 1338.182 | 643.005 | 1.036 | 0.543 | 1.2592 | 0.6713 | 1.2592 | 4.6497 | 2.2342 | 10.0703 | 1698.2891 | 1.471 | 0.38082 | 108.2055 | 21.9231 | 37.0567 | 8.2808 | 1.7773 | 10.392 | 0.67935 | 0.66657 | 1.1587 | 4.1163 | 7.4963 | 1.8032 | 1.2365 | 0.13648 | 0.023164 | 0.000485 | 0.036894 | 0.036894 | 23917.1278 | 23917.1278 | 78774.4286 | 92223.5276 | 7511254.382 | 4969511.758 | 12.0072 | 14.0572 | 8410925.5244 | 0.15509
Light Residence(18th, October) Seismic_T2.EDB | 43 | 143.9 | 72.4504 | 16.6251 | 175.4541 | 1161.18 | 1044.67 | 50200.52 | 8.6556 | 178463.5023 | 90332.4752 | 0.50617 | 0.55573 | 36234.19 | 1400 | 1000 | 700 | 1.963 | 12.405 | 14.368 | 69797482.92 | 1606365.8063 | 4.38 | 0.616 | 23 | 1.513 | Torsionally-stiff (TPR>1) | 495.937 | 1029.534 | 0.2041 | 0.9432 | 0.4854 | 0.9844 | 0.9844 | 1.7232 | 3.5773 | 176.7681 | 2120.0247 | 2.1296 | 0.6932 | 159.3305 | 77.2959 | 31.4443 | 7.6574 | 9.546 | 14.92 | 0.68848 | 0.67995 | 1.1877 | 6.3502 | 5.9507 | 1.1273 | 1.8238 | 0.009283 | 0.10301 | 0.00048585 | 0.036894 | 0.036894 | 24927.6132 | 24927.6132 | 145629.9121 | 104082.8121 | 5940268.798 | 11532807.366 | 21.2687 | 15.2009 | 9066118.7005 | 0.15682
Lincoln (20140716).EDB | 49 | 158.4 | 48.6198 | 48.3784 | 113.5801 | 182.5785 | 1059.03 | 50941.8 | 3.2742 | 14531.6527 | 28571.8268 | 1.9662 | 1.7829 | 36272 | 1800 | 1000 | 1000 | 1.216 | 7.064 | 8.28 | 95393016.7 | 1940169.9076 | 8.247 | 0.6317 | 41 | 0.80162 | Torsionally-flexible (TPR<1) | 2824.847 | 2731.735 | 1.4263 | 1.5777 | 2.9117 | 2.4328 | 2.9117 | 8.9168 | 8.6229 | 27.3131 | 122.4732 | 1.3334 | 0.31743 | 30.5226 | 16.4561 | 14.904 | 0.5515 | 2.9998 | 1.259 | 1.0157 | 0.48262 | 1.0517 | 4.0293 | 4.0094 | 2.2171 | 1.921 | 0.0085233 | 0.050048 | 0.00095323 | 0.075911 | 0.075911 | 70772.0665 | 70772.0665 | 152111.6797 | 141489.6845 | 8687352.234 | 8622465.019 | 16.2546 | 15.1196 | 12598398.8804 | 0.15887
Livingstone_062612.EDB | 54 | 172.5 | 43.5 | 17.7 | 114.8162 | 697.1654 | 650.2 | 38691.25 | 9.7458 | 130528.6008 | 65258.5986 | 0.49996 | 0.59289 | 39000 | 1400 | 700 | 800 | 0.48 | 6.394 | 6.874 | 61315871.2 | 1134031.9659 | 6.547 | 0.5844 | 0.9007 | 1.4663 | Torsionally-stiff (TPR>1) | 565.031 | 802.393 | 0.339 | 1.1315 | 0.6753 | 1.3477 | 1.3477 | 1.6378 | 2.3258 | 21.1548 | 5.9801 | 1.4721 | 0.44662 | 36.5988 | 15.385 | 18.2022 | 1.9916 | 3.2212 | 4.848 | 0.81521 | 0.74111 | 1.109 | 3.6266 | 4.7078 | 1.1581 | 1.8396 | 0.02363 | 0.16248 | 0.00024015 | 0.035576 | 0.054982 | 21364.9855 | 33018.6139 | 23946.1484 | 33615.4379 | 2261422.2 | 1976929.744 | 3.981 | 5.5885 | 7650305.2856 | 0.16779
Lorraine 20140319-R00-DBEModel.EDB | 46 | 147.2 | 33.9981 | 33.5302 | 128.7475 | 973.0049 | 879.94 | 40450.49 | 4.3901 | 141281.8271 | 57154.4011 | 0.40454 | 0.70774 | 36272 | 1800 | 1000 | 1000 | 1.02 | 6.118 | 7.138 | 79330765.56 | 1718536.9187 | 6.953 | 0.6833 | 40 | 1.0202 | Torsionally-similarly-stiff (TPR~1) | 2122.921 | 2399.422 | 1.1048 | 1.6218 | 2.0553 | 2.0794 | 2.0794 | 7.211 | 8.1502 | 24.5239 | 80.0624 | 1.8048 | 0.39435 | 18.3095 | 9.9281 | 20.4419 | 0.88143 | 2.5295 | 1.332 | 0.85886 | 0.59544 | 1.0083 | 3.3468 | 3.1001 | 1.7142 | 1.4747 | 0.02372 | 0.0027284 | 0.00078343 | 0.075911 | 0.075911 | 58849.4938 | 58849.4938 | 93109.3747 | 142498.4555 | 7256300.313 | 6328939.483 | 11.9642 | 18.3105 | 10026399.6728 | 0.15894
LPV CBD_110419_PSprn+Reduced LL_Column&SW-Shear.EDB | 20 | 75.225 | 47 | 12 | 118 | 564 | 500.64 | 7639.68 | 6.2688 | 35310.2199 | 18915.5099 | 0.5357 | 0.40388 | 33413 | 250 | 250 | 400 | 0.027 | 4.49 | 4.517 | 11275875 | 562355.074 | 3.649 | 0.6645 | 0.9638 | 1.3037 | Torsionally-stiff (TPR>1) | 869.443 | 766.222 | 1.0079 | 1.1 | 1.6431 | 1.6422 | 1.6431 | 5.7789 | 5.0929 | 118.1183 | 8.0087 | 0.92043 | 0.3837 | 20.7322 | 18.4691 | 29.0373 | 1.503 | 4.8931 | 8.375 | 0.71345 | 0.94149 | 1.2753 | 24.4309 | 7.1059 | 1.3208 | 1.2081 | 0.040169 | 0.058881 | 0.00029656 | 0 | 0 | 0 | 0 | 14587.994 | 16035.173 | 816478.6812 | 736285.5968 | 13.1879 | 14.4962 | 1345895.7804 | 0.14779
LS-130103-04-Hinge+Belt No Wall on B C & 5 Y Walls_V13.EDB | 45 | 158.85 | 19.475 | 49.8 | 138.55 | 969.855 | 887.23 | 49370.63 | 8.1566 | 180835.4304 | 80031.0775 | 0.44256 | 0.61689 | 33331.0388 | 750 | 2550 | 400 | 1.933 | 3.897 | 5.83 | 83595131.45 | 1852759.4569 | 4.139 | 0.4041 | 0.5956 | 1.7787 | Torsionally-stiff (TPR>1) | 729.799 | 411.5 | 0.5424 | 0.1563 | 1.5744 | 1.3999 | 1.5744 | 2.2971 | 1.2952 | 8.8654 | 11.7074 | 436170900 | 0.37585 | 16.2667 | 34.85 | 57.141 | 4.5103 | 2.0482 | 0.092 | 0.79186 | 0.64739 | 1.4096 | 14.6147 | 8.4572 | 1.7682 | 1.6152 | 0.30709 | 0.050318 | 0.0002333 | 0 | 0 | 0 | 0 | 37942.1737 | 52163.7252 | 5395119.771 | 3405011.845 | 4.6267 | 6.3609 | 9698050.4285 | 0.14663
AITC-Lumiere-Complete model (20130814).EDB | 45 | 139.15 | 67.4 | 29.6 | 193.6395 | 1833.7566 | 1569.12 | 95848.54 | 4.701 | 310157.5799 | 155368.9811 | 0.50094 | 0.61691 | 31533 | 1600 | 800 | 800 | 2.022 | 1.645 | 3.667 | 118685765.83 | 2619146.134 | 4.938 | 0.4937 | 29 | 1.0862 | Torsionally-stiff (TPR>1) | 1615.134 | 1552.787 | 0.9935 | 0.927 | 1.7442 | 1.7071 | 1.7442 | 5.8036 | 5.5795 | 56.4389 | 24.1569 | 0.99953 | 0.38896 | 17.3362 | 20.6933 | 21.8242 | 2.6014 | 4.0663 | 9.104 | 0.78394 | 0.47519 | 1.1431 | 8.9616 | 13.4873 | 1.229 | 2.0088 | 0.008424 | 0.014669 | 0.00066513 | 0.057098 | 0.057098 | 42833.8086 | 42833.8086 | 225649.8268 | 252948.9995 | 11876888.312 | 11549696.682 | 19.3806 | 21.7253 | 14024658.5226 | 0.15343
MALATE13_with brb_v1.EDB | 73 | 245.3 | 54.8 | 44.55 | 220.0862 | 149.8676 | 1977.57 | 122663.78 | 5.5062 | 10734.0021 | 50819.7525 | 4.7345 | 2.4137 | 34474 | 2400 | 1500 | 1500 | 4.528 | 3.951 | 8.479 | 243937660.86 | 3331718.1175 | 11.893 | 0.6506 | 77 | 1.4189 | Torsionally-stiff (TPR>1) | 113.766 | 299.319 | 0.3088 | 0.9083 | 1.672 | 2.3482 | 2.3482 | 0.23189 | 0.61011 | 2.8904 | 3.1963 | 1.6831 | 0.34067 | 180.6954 | 31.2364 | 25.1314 | 0.044923 | 0.020539 | 3.701 | 0.71627 | 0.50081 | 1.0125 | 1.8319 | 1.9219 | 1.5987 | 1.527 | 0.061142 | 0.038588 | 0.00040155 | 0.0768 | 0.0768 | 145644.4788 | 145644.4788 | 65638.9819 | 134815.8423 | 3096057.369 | 619851.9181 | 2.7429 | 5.6337 | 27274070.7015 | 0.15731
Masangkay_300yrWind_r9601152019.EDB | 58 | 197.275 | 51.55 | 70.45 | 225.1423 | 2073.3403 | 1877.18 | 111636.62 | 3.8269 | 386542.6791 | 134894.061 | 0.34898 | 0.82759 | 39026.98 | 2500 | 1000 | 1100 | 1.447 | 2.593 | 4.04 | 161403865.99 | 2765892.481 | 9.315 | 0.3946 | 0.9899 | 0.89222 | Torsionally-flexible (TPR<1) | 5504.546 | 4082.925 | 2.8967 | 1.5001 | 3.7459 | 2.8429 | 3.7459 | 13.9515 | 10.3483 | 54.4555 | 87.5924 | 1.9426 | 0.35353 | 8.4985 | 12.7563 | 8.4382 | 1.2381 | 0.82471 | 2.042 | 0.71694 | 0.48865 | 1.0359 | 3.873 | 3.2151 | 1.9643 | 3.6153 | 0.040841 | 0.028204 | 0.00069165 | 0.0264 | 0.0264 | 37605.1576 | 37605.1576 | 284239.2496 | 186929.4323 | 19431645.72 | 25233021.238 | 17.9515 | 11.8058 | 18239579.6372 | 0.1529 | 0.81179 | 1.096
NCC_MATINA_T1.EDB | 42 | 128.3 | 75.8 | 27.3 | 203.8596 | 1982.8 | 1743.95 | 75342.59 | 4.6996 | 283570.9173 | 133195.4988 | 0.46971 | 0.56565 | 32651.7423 | 1800 | 800 | 800 | 2.26 | 1.809 | 4.07 | 94634420.43 | 2241567.4202 | 5.721 | 0.6767 | 0.9502 | 1.1306 | Torsionally-stiff (TPR>1) | 39.697 | 90.538 | 0.5771 | 2.3834 | 0.5771 | 2.3834 | 2.3834 | 0.1547 | 0.35284 | 365.4746 | 9.8541 | 2e+18 | 0.82703 | 27.5898 | 30.9454 | 11.9058 | 9.6095 | 48.2973 | 7.095 | 0.77431 | 0.46266 | 1.1792 | 12.4068 | 26.9478 | 1.154 | 1.8667 | 0.01098 | 0.016371 | 0.00039814 | 0.037647 | 0.037647 | 34757.8443 | 34757.8443 | 61766.2478 | 41500.9277 | 252654.4746 | 630360.5821 | 6.6532 | 4.4703 | 11774064.588 | 0.16398 | 0.85905 | 1.12
Maven ETABS Model_checked (20170209).EDB | 71 | 225.1 | 83.1331 | 27.7 | 194.2758 | 1801.4693 | 1558.23 | 151251.92 | 8.1264 | 514797.2496 | 204155.4958 | 0.39657 | 0.74087 | 32581 | 2150 | 2000 | 900 | 1.206 | 4.231 | 5.437 | 274929580.46 | 3846848.6218 | 5.672 | 0.3303 | 0.9767 | 1.0421 | Torsionally-similarly-stiff (TPR~1) | 1158.791 | 2004.256 | 0.661 | 3.2269 | 2.0753 | 3.4098 | 3.4098 | 2.5739 | 4.4519 | 4.8741 | 2.7818 | 2.6848 | 0.26198 | 19.5473 | 37.0816 | 28.1952 | 1.0447 | 1.411 | 6.137 | 0.77446 | 0.48529 | 1.1261 | 8.1038 | 6.3917 | 1.6768 | 1.7927 | 0.016101 | 0.21401 | 0.001832 | 0.15675 | 0.15675 | 419847.6042 | 419847.6042 | 646529.3995 | 573022.2364 | 34349927.042 | 37969309.529 | 23.9716 | 21.2462 | 34324250.264 | 0.16102
2019-05-14 Midori MCE_UB_T1.EDB | 46 | 160.1 | 33.85 | 34.05 | 133.1461 | 798.2675 | 704.61 | 41900.16 | 4.7297 | 153651.2819 | 69697.3499 | 0.45361 | 0.60117 | 39026.98 | 1000 | 1200 | 900 | 1.186 | 4.165 | 5.35 | 68024823.18 | 1468419.7152 | 8.472 | 0.5363 | 94 | 1.5139 | Torsionally-stiff (TPR>1) | 2966.203 | 3223.482 | 2.4791 | 2.517 | 3.8098 | 2.9392 | 3.8098 | 9.2636 | 10.0671 | 20.9918 | 90.659 | 1.6321 | 0.34155 | 19.5337 | 8.5227 | 21.1834 | 0.085504 | 1.4993 | 2.907 | 0.75223 | 0.75057 | 1.0444 | 6.385 | 12.7231 | 1.6931 | 1.5436 | 0.013694 | 0.046772 | 0.0011961 | 0.039529 | 0.039529 | 26184.7888 | 26184.7888 | 127613.0955 | 154313.7665 | 7600695.324 | 5754786.637 | 19.1231 | 23.1243 | 8297420.5673 | 0.15993 | 0.81923 | 1.3621
Midtown A_20150507_Craked_NO springs.EDB | 40 | 121.4 | 51.95 | 36.3 | 172.3149 | 1064.2425 | 852.99 | 30834.68 | 3.3444 | 113152.633 | 53694.4749 | 0.47453 | 0.57426 | 40339.9998 | 500 | 1100 | 800 | 0.405 | 5.156 | 5.561 | 49313837.67 | 1225094.294 | 6.806 | 0.3303 | 0.8735 | 1.8786 | Torsionally-stiff (TPR>1) | 836.471 | 511.616 | 1.0292 | 0.8756 | 1.5694 | 1.3426 | 1.5694 | 3.4451 | 2.1071 | 173.3261 | 52.9741 | 4.2138 | 0.41885 | 31.9673 | 10.2056 | 13.3776 | 8.8102 | 5.0973 | 3.775 | 0.67112 | 0.81293 | 1.1485 | 6.868 | 4.072 | 2.2012 | 1.3883 | 0.27663 | 0.20477 | 0.00014696 | 0 | 0 | 0 | 0 | 20247.0957 | 18677.3851 | 701514.819 | 719230.2493 | 4.1853 | 3.8608 | 6125495.1966 | 0.14923
myplacemodel4A.EDB | 27 | 88.2 | 63.87 | 47.92 | 235.1514 | 1749.6462 | 1561.36 | 43027.4 | 1.8406 | 150162.7905 | 67668.7876 | 0.45064 | 0.63585 | 32881.99 | 1800 | 600 | 800 | 1.02 | 3.24 | 4.26 | 55823128.98 | 2060371.5959 | 2.887 | 0.3368 | 18 | 1.1693 | Torsionally-stiff (TPR>1) | 249.266 | 244.866 | 0.3231 | 0.3657 | 0.506 | 0.5612 | 0.5612 | 1.4131 | 1.3881 | 86.5003 | 45.1355 | 1.1981 | 0.30171 | 67.0976 | 38.5264 | 43.7405 | 7.1757 | 12.4788 | 18.561 | 0.63057 | 0.6048 | 1.2691 | 4.2028 | 3.6623 | 1.7178 | 1.6256 | 0.11069 | 0.042591 | 0.00024989 | 0.065882 | 0.065882 | 35649.1635 | 35649.1635 | 36753.1024 | 36457.5708 | 1666215.853 | 1746723.574 | 6.7114 | 6.6574 | 6636393.8866 | 0.15421
noahsark_070210_49F_150s700c.EDB | 49 | 151.9 | 36.9 | 16.3 | 46.4977 | 22.8054 | 553.15 | 30591.4 | 9.319 | 749.2353 | 10093.8337 | 13.4722 | 3.0307 | 38000 | 1400 | 700 | 700 | 1.627 | 5.066 | 6.693 | 50185747.55 | 1022121.4418 | 7.046 | 0.6108 | 0.9853 | 1.4109 | Torsionally-stiff (TPR>1) | 589.639 | 557.372 | 0.2539 | 0.5599 | 0.6335 | 0.7512 | 0.7512 | 1.9409 | 1.8347 | 30.1771 | 11.9729 | 1.0314 | 0.43252 | 18.4519 | 13.7496 | 12.4286 | 2.8035 | 7.2453 | 4.994 | 1.7931 | 0.37827 | 1.0128 | 2.7732 | 3.7061 | 1.1897 | 1.9439 | 4.2807e-05 | 0.17152 | 0.00013022 | 0.039529 | 0.039529 | 16457.1066 | 16457.1066 | 17786.7979 | 16798.0986 | 1015059.894 | 1365833.025 | 3.6128 | 3.412 | 6053796.0898 | 0.16469
3-Niko-Foundation Model-A3-R07-J-B.EDB | 33 | 96.1135 | 90.7319 | 36.1452 | 255.6982 | 1529.8237 | 1448.01 | 43254.49 | 2.6591 | 98154.3564 | 57297.1292 | 0.58375 | 0.75492 | 39300.12 | 965.2 | 965.2 | 762 | 0.572 | 26.079 | 26.651 | 64401614.06 | 1911362.5067 | 2.706 | 0.4153 | 36 | 2.8972 | Torsionally-stiff (TPR>1) | 457.957 | 402.562 | 0.5986 | 0.5733 | 0.8471 | 0.6853 | 0.8471 | 2.3824 | 2.0942 | 1555.3637 | 150.3163 | 1680391.9418 | 0.64362 | 108.8077 | 87.4184 | 173.3036 | 5.3585 | 0.16325 | 25.917 | 0.53095 | 0.74882 | 1.6375 | 6.5319 | 3.6359 | 1.646 | 2.7239 | 0.019397 | 0.75712 | 0.0013154 | 0.08184 | 0.08184 | 49837.2908 | 49837.2908 | 167042.2541 | 260875.07 | 9934768.272 | 5940635.583 | 26.4399 | 41.2921 | 8944290.3561 | 0.15468
Gravity Model 7-A .EDB | 33 | 96.1135 | 90.732 | 36.1452 | 255.6982 | 1529.8237 | 1448.01 | 43238.44 | 2.6591 | 102115.7373 | 57790.1582 | 0.56593 | 0.7482 | 39300.12 | 965.2 | 965.2 | 762 | 0.511 | 26.48 | 26.991 | 69991772.99 | 2080970.8324 | 2.654 | 0.4421 | 43 | 2.8355 | Torsionally-stiff (TPR>1) | 472.874 | 406.613 | 0.6407 | 0.5808 | 0.8594 | 0.6788 | 0.8594 | 2.46 | 2.1153 | 1601.1918 | 134.9833 | 61247830.704 | 0.64137 | 189.1114 | 81.2625 | 171.2765 | 5.2238 | 0.1653 | 0 | 0.53722 | 0.74882 | 1.6842 | 8.2081 | 5.7332 | 1.6412 | 2.3595 | 0.022668 | 0.74111 | 0.0014538 | 0.08184 | 0.08184 | 54346.6617 | 54346.6617 | 179585.951 | 283426.7997 | 10854193.431 | 6250595.238 | 26.1551 | 41.2786 | 8912469.6006 | 0.15476
6786ayalanovust14a(DBE)20160411b.EDB | 36 | 148.9 | 32.3 | 44.3 | 147.4269 | 1401.5394 | 1252.135 | 50024.04 | 4.6099 | 201808.043 | 95833.223 | 0.47487 | 0.52199 | 58605 | 1200 | 1200 | 600 | 0.614 | 2.86 | 3.474 | 74010695.48 | 2041607.575 | 3.702 | 0.5024 | 0.9548 | 1.5092 | Torsionally-stiff (TPR>1) | 1118.932 | 1103.068 | 1.4701 | 0.8905 | 1.4835 | 1.1679 | 1.4835 | 3.7573 | 3.7041 | 13.2583 | 16.8727 | 2.0551 | 0.2526 | 19.23 | 77.1413 | 40.9315 | 1.5547 | 1.5133 | 17.414 | 0.88769 | 0.47997 | 1.098 | 6.1912 | 9.4895 | 1.4733 | 1.6594 | 0.036647 | 0.06208 | 0.0016603 | 0.039529 | 0.039529 | 27867.4548 | 27867.4548 | 307790.2123 | 288719.2866 | 9073783.035 | 9403419.114 | 42.3927 | 39.766 | 13225183.5263 | 0.23742 | 0.81887 | 0.95
Ocho Harmanas Model 201204 Brick Load by Anas.EDB | 20 | 61.8 | 19.0253 | 21.46 | 93.697 | 270.4516 | 256.56 | 5164.64 | 3.2483 | 1445.4182 | 11444.3659 | 7.9177 | 0.45128 | 28257.3861 | 500 | 1250 | 250 | 2.648 | 1.121 | 3.769 | 7787371.72 | 383420.0605 | 2.72 | 0.5186 | 0.9402 | 1.358 | Torsionally-stiff (TPR>1) | 350.435 | 319.385 | 0.3657 | 0.3526 | 0.8289 | 0.755 | 0.8289 | 2.8352 | 2.584 | 6052.7527 | 39.2578 | 0.3241 | 0.41733 | 21.619 | 25.0516 | 24.0349 | 5.0555 | 41.3137 | 14.471 | 0.62219 | 1.559 | 1.2247 | 27.7103 | 39.7687 | 1.4745 | 2.0178 | 0.077775 | 0.11677 | 0.00023611 | 0 | 0 | 0 | 0 | 6066.2407 | 6736.4862 | 252363.602 | 226678.5217 | 7.9407 | 8.8181 | 731711.6092 | 0.14217
Frontera Verde Resi Tower 1_Strength_01c_SHEAR_RWDI_PB1_v9.EDB | 47 | 142.1 | 30.85 | 47.9 | 340.3286 | 420.0825 | 1250.7 | 75627.17 | 4.6062 | 23582.4372 | 52945.9516 | 2.2451 | 1.4284 | 35149.48 | 2500 | 600 | 900 | 1.301 | 5.283 | 6.584 | 85964152.56 | 1816488.9562 | 5.148 | 0.351 | 39 | 0.92327 | Torsionally-flexible (TPR<1) | 1050.945 | 778.288 | 1.1477 | 0.4853 | 1.1751 | 1.1572 | 1.1751 | 3.6979 | 2.7385 | 67.8475 | 147.7972 | 9.0112 | 0.59699 | 40.0872 | 29.485 | 32.5114 | 0.10605 | 0.1919 | 5.616 | 0.36837 | 1.2245 | 1.2124 | 5.0599 | 4.0001 | 1.7805 | 1.3013 | 0.10038 | 0.010089 | 0.0011188 | 0 | 0 | 0 | 0 | 157888.8091 | 144038.9926 | 5024897.404 | 5441918.882 | 18.7225 | 17.0802 | 9402924.7357 | 0.1565
olivest5acrk MCEbsf1_T1.6222.EDB | 52 | 173.8 | 22.14 | 39.7 | 132.2378 | 751.6312 | 649 | 43645.46 | 7.85 | 165840.6066 | 66139.9204 | 0.39882 | 0.6599 | 36234.19 | 2400 | 700 | 800 | 1.659 | 5.128 | 6.787 | 76447641.97 | 1454065.3988 | 7.024 | 0.5505 | 0.927 | 1.6099 | Torsionally-stiff (TPR>1) | 1855.237 | 1174.892 | 1.5183 | 0.7446 | 1.736 | 1.2265 | 1.736 | 5.3373 | 3.38 | 29.3795 | 28.4101 | 1.6041 | 0.34826 | 27.196 | 16.689 | 25.9672 | 3.1073 | 0.19752 | 4.697 | 0.73494 | 0.7917 | 1.119 | 5.6505 | 5.6989 | 1.8402 | 1.3922 | 0.15427 | 0.044549 | 0.00053593 | 0.056851 | 0.056852 | 40620.2087 | 40620.9423 | 100273.2191 | 94950.4186 | 6254412.339 | 5282379.281 | 13.3706 | 12.6609 | 9931910.9587 | 0.15587 | 0.81965 | 1.25
olivest5acrk MCEbsf1_T2.6222.EDB | 50 | 167.6 | 22.14 | 36.25 | 125.5036 | 701.0993 | 607.91 | 39802.19 | 7.57 | 150352.8372 | 59902.987 | 0.39842 | 0.66444 | 36234.19 | 2400 | 700 | 800 | 1.924 | 4.857 | 6.78 | 69807480.03 | 1380456.8386 | 6.289 | 0.5454 | 0.8959 | 1.7892 | Torsionally-stiff (TPR>1) | 1668.104 | 873.748 | 1.3785 | 0.5673 | 6.0576 | 4.9464 | 6.0576 | 4.9764 | 2.6066 | 30.3106 | 225.1249 | 1.4826 | 0.58008 | 37.469 | 23.1389 | 38.4202 | 2.3443 | 0.18347 | 6.447 | 0.74789 | 0.80554 | 1.1196 | 6.3867 | 5.5585 | 1.9708 | 1.5397 | 0.22344 | 0.025708 | 0.00058494 | 0.056851 | 0.056852 | 36984.1128 | 36984.7807 | 96764.1003 | 100012.9271 | 6155546.114 | 5167609.396 | 14.13 | 14.6044 | 9048103.7362 | 0.15609 | 0.82032 | 1.25
OGP Column Design.EDB | 27 | 102.25 | 37.2 | 31.65 | 137.5801 | 1163.955 | 1082.15 | 29834.5 | 3.2306 | 99202.2612 | 38753.4823 | 0.39065 | 0.76985 | 36234.19 | 900 | 1600 | 500 | 0.681 | 4.806 | 5.487 | 38287017.65 | 1326819.5174 | 3.255 | 0.5929 | 13 | 1.7078 | Torsionally-stiff (TPR>1) | 464.574 | 651.355 | 0.4095 | 0.8008 | 0.9605 | 0.8428 | 0.9605 | 2.2718 | 3.1851 | 39.3982 | 24.8423 | 1.2716 | 0.27796 | 37.4466 | 34.7925 | 30.9398 | 3.8555 | 3.4458 | 18.815 | 0.87906 | 0.5319 | 1.1345 | 5.3316 | 2.4706 | 1.4867 | 1.7592 | 0.012676 | 0.1835 | 0.00052986 | 0.039529 | 0.039529 | 12197.5246 | 12197.5246 | 56956.1098 | 71500.0721 | 2540261.951 | 2439644.583 | 15.1642 | 19.0364 | 4652338.475 | 0.15495 | 0.82547 | 0.85
OWP_Final_R1(20120117).EDB | 36 | 137 | 48.65 | 25.15 | 147.6 | 1223.5475 | 1159.29 | 44683.23 | 5.4473 | 177607.6211 | 64485.8503 | 0.36308 | 0.69292 | 36234.19 | 2000 | 800 | 700 | 1.349 | 2.473 | 3.822 | 60169085.64 | 1531963.0267 | 4.295 | 0.4779 | 0.9265 | 1.1842 | Torsionally-stiff (TPR>1) | 135.458 | 177.794 | 0.1721 | 0.4173 | 0.4362 | 0.5174 | 0.5174 | 0.49437 | 0.64888 | 44.9021 | 17.5197 | 2.3214 | 0.57573 | 30.515 | 25.678 | 29.0043 | 0.57262 | 0.15587 | 8.49 | 0.8401 | 0.54285 | 1.1537 | 5.9658 | 7.0668 | 1.6438 | 1.8399 | 0.012462 | 0.079148 | 0.00021136 | 0.036894 | 0.036894 | 19599.4688 | 19599.4688 | 24293.0202 | 26310.8137 | 867702.9898 | 719554.9376 | 4.1157 | 4.4575 | 7652422.0287 | 0.15467 | 0.82372 | 0.85
Orchard garden_ETABS_20201015_T1.EDB | 23 | 73.075 | 67.6125 | 24.7 | 142.3419 | 1010.5081 | 933.17 | 22084.11 | 2.9585 | 69424.8481 | 33442.363 | 0.48171 | 0.66036 | 30250 | 1150 | 1025 | 350 | 1.497 | 0.924 | 2.421 | 26795380.56 | 1154992.5391 | 3.603 | 0.5202 | 0.9803 | 1.284 | Torsionally-stiff (TPR>1) | 433.792 | 317.949 | 0.4126 | 0.4994 | 0.8925 | 0.7528 | 0.8925 | 2.9681 | 2.1755 | 439.4435 | 514.7741 | 1.6156 | 0.59978 | 23.1761 | 16.5157 | 25.8971 | 19.7156 | 19.9024 | 9.701 | 0.79167 | 0.63388 | 1.1135 | 24.5609 | 12.6531 | 1.2981 | 1.6537 | 0.052181 | 0.10784 | 0.00032038 | 0 | 0 | 0 | 0 | 17416.4783 | 19597.7319 | 759545.8383 | 755840.1871 | 6.6257 | 7.4555 | 2550272.5057 | 0.14892
Orchard garden_ETABS_20201015_T2.EDB | 23 | 73.075 | 52.4125 | 61.65 | 166.5324 | 1230.0294 | 1120.13 | 25880.63 | 1.3942 | 84380.4634 | 35256.3935 | 0.41783 | 0.73407 | 30250 | 1300 | 500 | 425 | 1.54 | 0.863 | 2.403 | 31074090.09 | 1337820.903 | 3.322 | 0.4572 | 0.9464 | 1.1547 | Torsionally-stiff (TPR>1) | 327.234 | 348.139 | 0.5011 | 0.3543 | 0.672 | 0.689 | 0.689 | 2.239 | 2.3821 | 22.0646 | 141.0696 | 1.2869 | 0.30334 | 23.6348 | 30.7251 | 20.3285 | 9.5972 | 3.6506 | 11.678 | 0.74656 | 0.60925 | 1.0899 | 22.189 | 46.4744 | 1.8985 | 1.1144 | 0.057433 | 0.0065834 | 0.00023281 | 0 | 0 | 0 | 0 | 27681.6801 | 20751.5796 | 893390.8584 | 1132885.275 | 9.0808 | 6.8074 | 2976963.6992 | 0.14896
2015-11-11 Pacific Plaza.EDB | 49 | 149.45 | 32.9 | 51.6 | 153.6889 | 1516.5618 | 1199.26 | 68405.56 | 4.5426 | 228136.5805 | 107957.7368 | 0.47322 | 0.63363 | 30230.172 | 1500 | 1000 | 800 | 1.805 | 3.486 | 5.291 | 91709316.13 | 1859437.1967 | 4.548 | 0.5776 | 30 | 1.195 | Torsionally-stiff (TPR>1) | 449.912 | 379.908 | 0.3176 | 0.2259 | 0.4397 | 0.3615 | 0.4397 | 1.5052 | 1.271 | 27.9072 | 41.6977 | 1.1885 | 0.41496 | 18.5054 | 34.7795 | 30.1262 | 11.0847 | 12.9431 | 9.938 | 0.89824 | 0.45603 | 1.0499 | 5.904 | 5.324 | 1.6007 | 4.3017 | 0.010492 | 0.022701 | 0.0004691 | 0.0264 | 0.0264 | 23588.6022 | 23588.6022 | 70560.0118 | 65862.366 | 2726763.898 | 2758792.949 | 7.8429 | 7.3207 | 11275225.4285 | 0.15425 | 0.81639 | 0.85
Park Terraces 2 (Service).EDB | 111 | 210.3 | 36.2722 | 37.2544 | 121.8041 | 997.5449 | 869.78 | 65513.35 | 5.7978 | 174086.7937 | 115426.7156 | 0.66304 | 0.56758 | 37010.82 | 2400 | 900 | 1000 | 58.068 | 106.419 | 164.487 | 90992943.07 | 816834.2188 | 7.165 | 0.6292 | 0.9894 | 1.4575 | Torsionally-stiff (TPR>1) | 257.282 | 217.061 | 0.8477 | 0.6291 | 1.0743 | 1.1413 | 1.1413 | 0.6117 | 0.51607 | 4.128 | 28.2981 | 78.0819 | 0.38287 | 23.3521 | 15.1397 | 16.5147 | 2.4723 | 2.3886 | 3.463 | 0.83435 | 0.56025 | 2.3549 | 15.8404 | 16.0588 | 1.5656 | 1.5432 | 0.024206 | 0.0065373 | 0.00012829 | 0.05 | 0.05 | 44457.7614 | 44457.7614 | 25193.5261 | 19165.9758 | 1044644.458 | 1015019.352 | 2.8224 | 2.1471 | 12670489.3993 | 0.16379 | 0.81373 | 0.85
AITC-PLUM-V9-10-T.EDB | 45 | 133.8 | 101.2 | 36.15 | 357.4656 | 1353.3978 | 1455.47 | 59179.05 | 3.7012 | 119119.6824 | 118429.1574 | 0.9942 | 0.4997 | 44279.1831 | 570 | 370 | 800 | 0.021 | 8.08 | 8.101 | 78905616.82 | 1746802.7707 | 3.281 | 0.5225 | 44 | 0.87077 | Torsionally-flexible (TPR<1) | 384.488 | 457.811 | 0.0497 | 0.3542 | 0.4483 | 0.563 | 0.563 | 1.4368 | 1.7108 | 63.6763 | 8.9857 | 1.5728 | 0.3312 | 31.3316 | 71.8046 | 57.1358 | 3.9297 | 10.6399 | -0.142 | 0.37833 | 1.1052 | 1.1727 | 19.6902 | 12.0552 | 1.7038 | 1.785 | 0.023943 | 0.092912 | 0.0002369 | 0 | 0 | 0 | 0 | 125510.9056 | 75988.3865 | 5604100.485 | 10188572.258 | 16.2145 | 9.8168 | 12574866.1347 | 0.20689
porticot1st1crk.EDB | 48 | 142.6 | 56.575 | 22.725 | 152.7667 | 1074.2833 | 923.21 | 66288.68 | 6.275 | 223029.5964 | 104211.197 | 0.46725 | 0.6361 | 39026.98 | 1200 | 800 | 600 | 1.068 | 3.845 | 4.913 | 87835921.98 | 1815284.3348 | 5.556 | 0.4503 | 0.9414 | 1.2536 | Torsionally-stiff (TPR>1) | 1132.289 | 2090.947 | 0.7211 | 1.604 | 1.139 | 1.9387 | 1.9387 | 3.9702 | 7.3315 | 266.1245 | 65.107 | 7.2635 | 0.42317 | 22.6435 | 19.8114 | 20.8761 | 0.12119 | 0.27058 | 5.454 | 0.76056 | 0.63992 | 1.1431 | 7.997 | 7.4456 | 1.4245 | 1.9364 | 0.017682 | 0.13841 | 0.00088739 | 0.043922 | 0.043922 | 37530.5064 | 37530.5064 | 238909.3108 | 294660.5103 | 5831822.841 | 5665382.235 | 27.7263 | 34.1964 | 10530472.1107 | 0.15166 | 0.81167 | 1.137
PorticoT2_DBE_run9_26oct2015_T1.EDB | 53 | 148.9 | 58.9 | 22.8 | 161.548 | 1148.6483 | 973.81 | 54966.86 | 6.5307 | 185172.7249 | 102515.2817 | 0.55362 | 0.53618 | 39026.98 | 1400 | 950 | 600 | 2.09 | 4.531 | 6.621 | 78984660.6 | 1481082.7138 | 7.075 | 0.5077 | 0.9224 | 1.0657 | Torsionally-stiff (TPR>1) | 1482.34 | 1955.122 | 0.4544 | 1.5542 | 1.6361 | 2.444 | 2.444 | 4.9776 | 6.5652 | 74.7278 | 1411.6539 | 17.1384 | 0.40242 | 28.6795 | 11.5164 | 13.7787 | 12.4169 | 2.4448 | 3.408 | 0.7437 | 0.63289 | 1.8623 | 28.3428 | 13.6086 | 1.6729 | 2.1933 | 0.021384 | 0.08286 | 0.00064041 | 0.043922 | 0.043922 | 33810.6647 | 33810.6647 | 191702.7135 | 200891.2145 | 5776142.843 | 5636573.622 | 24.741 | 25.9268 | 8908753.0543 | 0.15422 | 0.81898 | 1.137
PorticoT2_DBE_run9_26oct2015_T2.EDB | 51 | 142.9 | 56.575 | 22.725 | 152.7667 | 1074.2834 | 923.21 | 66288.68 | 6.2882 | 220181.9157 | 104966.0808 | 0.47672 | 0.63152 | 39026.98 | 1500 | 800 | 600 | 1.803 | 5.004 | 6.807 | 89944561.29 | 1749220.3602 | 6.2 | 0.4607 | 0.9196 | 1.1322 | Torsionally-stiff (TPR>1) | 1595.446 | 2223.899 | 0.6451 | 1.6245 | 1.7421 | 2.2814 | 2.2814 | 5.5824 | 7.7813 | 301.9331 | 28.6879 | 24.9624 | 0.46419 | 23.5374 | 12.0201 | 20.4284 | 0.31853 | 0.41009 | 4.054 | 0.76056 | 0.63992 | 1.6704 | 22.6548 | 12.0041 | 1.5209 | 1.7869 | 0.01467 | 0.098657 | 0.00068886 | 0.043922 | 0.043922 | 38424.9426 | 38424.9426 | 307364.1837 | 292571.1741 | 5873411.735 | 5627580.471 | 34.8345 | 33.1579 | 10319391.7119 | 0.15355 | 0.81163 | 1.137
2018-07-30-PorticoT3-WINDDESIGN-run1.EDB | 49 | 147.3 | 58.9 | 22.8 | 161.483 | 1149.4733 | 974.79 | 61864.24 | 6.4605 | 206309.3282 | 98059.2771 | 0.4753 | 0.63089 | 39026.98 | 1400 | 950 | 600 | 1.491 | 2.956 | 4.447 | 84549721.49 | 1717389.1322 | 6.425 | 0.5375 | 0.9644 | 1.1447 | Torsionally-stiff (TPR>1) | 1393.248 | 1769.56 | 0.2446 | 1.3695 | 1.4167 | 2.0549 | 2.0549 | 4.7293 | 6.0067 | 290.052 | 60.7791 | 2.6731 | 0.4854 | 26.0289 | 12.7226 | 14.9879 | 0.11789 | 0.22198 | 4.692 | 0.74426 | 0.63218 | 1.203 | 11.8638 | 11.3209 | 1.4176 | 1.4205 | 0.029951 | 0.079488 | 0.00069735 | 0.043922 | 0.043922 | 36246.2696 | 36246.2696 | 159721.1898 | 160870.3044 | 5783305.727 | 6556837.487 | 19.2567 | 19.3952 | 9599530.4569 | 0.15712 | 0.81167 | 1.137
20191128 PorticoT4 WindU.EDB | 49 | 147.3 | 58.65 | 22.8 | 161.1965 | 1144.9496 | 979.15 | 63133.56 | 6.4605 | 214685.2571 | 109585.0716 | 0.51045 | 0.57611 | 39026.98 | 1400 | 950 | 600 | 1.484 | 2.991 | 4.474 | 93756305.79 | 1900964.1869 | 6.677 | 0.4273 | 0.9639 | 1.1327 | Torsionally-stiff (TPR>1) | 1473.045 | 1897.762 | 0.3695 | 1.6873 | 1.6382 | 2.2369 | 2.2369 | 5.0002 | 6.4418 | 477.7796 | 1771.4745 | 3.3808 | 0.78006 | 18.458 | 11.625 | 15.8119 | 18.9441 | 1.6065 | 3.791 | 0.74412 | 0.63355 | 1.3354 | 29.3478 | 12.4736 | 1.5742 | 1.9857 | 0.015793 | 0.098696 | 0.001891 | 0.043922 | 0.043922 | 40120.7037 | 40120.7037 | 259446.6452 | 232726.5519 | 6813915.792 | 5551209.377 | 28.2084 | 25.3033 | 9676020.2648 | 0.15275 | 0.81322 | 1.3749
06-28-14 Princeview run02.EDB | 43 | 145.8 | 50.167 | 20.26 | 134.9615 | 815.3123 | 724.21 | 30719.87 | 7.1964 | 114800.5306 | 56918.9599 | 0.49581 | 0.53971 | 35981.1 | 2000 | 800 | 800 | 2.679 | 3.175 | 5.854 | 49399113.76 | 1144265.4144 | 6.527 | 0.7006 | 0.9896 | 1.133 | Torsionally-stiff (TPR>1) | 331.79 | 660.684 | 0.7437 | 2.0963 | 0.7437 | 2.0963 | 2.0963 | 1.1378 | 2.2657 | 17.6308 | 6.4546 | 5.5188 | 0.36291 | 23.374 | 23.1598 | 12.8509 | 3.6539 | 8.832 | 5.37 | 0.74999 | 0.7449 | 1.0741 | 88.9594 | 39.4765 | 1.2579 | 2.0296 | 0.0119 | 0.2509 | 0.00016439 | 0.0264 | 0.0264 | 12738.5454 | 12738.5454 | 20343.309 | 20024.9461 | 1406519.615 | 1358717.593 | 4.1979 | 4.1322 | 6063640.7664 | 0.15755 | 0.82427 | 0.85
ETABSrev_aungtry1_El_latest.EDB | 61 | 209.6 | 69.7857 | 27.5059 | 168.3279 | 1351.8098 | 1187.4 | 92722.96 | 7.6202 | 298530.0283 | 148189.1103 | 0.4964 | 0.62571 | 36272 | 2300 | 1000 | 1300 | 1.829 | 9.19 | 11.019 | 177034723.21 | 2891300.4054 | 13.374 | 0.5451 | 40 | 1.6396 | Torsionally-stiff (TPR>1) | 4422.987 | 2680.249 | 4.6835 | 3.3397 | 6.5472 | 4.3078 | 6.5472 | 10.551 | 6.3937 | 1266.0963 | 333.38 | 3.8755 | 0.90383 | 27.7955 | 5.6046 | 10.9568 | 2.1562 | 3.2529 | 2.409 | 0.7743 | 0.56034 | 1.088 | 7.5109 | 4.7991 | 1.497 | 1.7667 | 0.035309 | 0.13142 | 0.0013583 | 0.075911 | 0.075911 | 131295.2713 | 131295.2713 | 294397.8295 | 288254.5436 | 10719062.898 | 11156398.186 | 16.9515 | 16.5977 | 24693476.9354 | 0.16077
richst1_seismic_DBE_T1.EDB | 59 | 190.8 | 134.6329 | 60.7552 | 322.707 | 2267.658 | 2073.51 | 146687.59 | 3.1405 | 509043.2788 | 192133.1266 | 0.37744 | 0.76347 | 35981.102 | 1500 | 1300 | 900 | 2.179 | 2.4 | 4.579 | 231443301.98 | 3903219.4412 | 8.94 | 0.3616 | 0.9291 | 1.144 | Torsionally-stiff (TPR>1) | 1798.495 | 2270.116 | 0.8498 | 1.0338 | 1.8241 | 4.1653 | 4.1653 | 4.713 | 5.9489 | 537.1935 | 552.3923 | 2.0059 | 0.75776 | 8.92 | 7.4969 | 7.8571 | 3.2626 | 1.1895 | 3.685 | 0.5231 | 0.64039 | 1.1474 | 7.1518 | 4.5034 | 1.78 | 1.6009 | 0.039965 | 0.030201 | 0.00031315 | 0.038541 | 0.038541 | 80374.2303 | 80374.2303 | 135981.9478 | 131052.1853 | 13190122.4 | 13912868.153 | 5.9892 | 5.7721 | 26764777.207 | 0.15648 | 0.80982 | 0.85
Delta-Cracked-20130821_V9.EDB | 59 | 188.55 | 40.84 | 50.53 | 208.4245 | 1618.3123 | 1425.58 | 88066.31 | 4.6168 | 299359.4788 | 123454.7475 | 0.4124 | 0.71335 | 35981.1 | 1950 | 1000 | 1000 | 2.695 | 2.479 | 5.173 | 126322881.62 | 2131160.8859 | 7.401 | 0.5883 | 39 | 1.1181 | Torsionally-stiff (TPR>1) | 1728.837 | 2016.806 | 1.0521 | 0.9915 | 1.8312 | 1.7546 | 1.8312 | 4.5846 | 5.3482 | 76.5875 | 702.4375 | 1.8178 | 0.28138 | 16.3669 | 16.2751 | 12.6347 | 4.2331 | 3.1144 | 3.335 | 0.68421 | 0.57956 | 1.0815 | 3.6546 | 3.4408 | 1.7812 | 1.3741 | 0.027382 | 0.012505 | 0.00047369 | 0.039529 | 0.039529 | 43482.2061 | 43482.2061 | 125093.8136 | 108509.1383 | 8966973.201 | 9791052.021 | 10.0945 | 8.7562 | 14378560.8141 | 0.15755 | 0.8125 | 0.85
AITS-Royalton ETABS Model+FND-For Wind-20161115-R005-Rigid Diaph-20161201.EDB | 71 | 223.9 | 46.3035 | 23.983 | 128.495 | 883.1899 | 873.35 | 78905.58 | 9.3358 | 185165.7791 | 89559.0532 | 0.48367 | 0.88105 | 34474 | 1500 | 1200 | 1000 | 0.819 | 8.562 | 9.381 | 119573048.97 | 1670799.9049 | 6.941 | 0.4559 | 39 | 3.6667 | Torsionally-stiff (TPR>1) | 2151.325 | 2855.709 | 1.2026 | 1.947 | 1.5354 | 1.9784 | 1.9784 | 4.8042 | 6.3772 | 32.0931 | 4.899 | 2.7234 | 0.51118 | 23.1436 | 38.4461 | 31.3877 | 0.50376 | 0.11179 | 8.485 | 0.81987 | 0.6547 | 1.0876 | 4.7051 | 7.2424 | 1.2128 | 1.8571 | 0.025355 | 0.37561 | 0.0019229 | 0 | 0 | 0 | 0 | 355046.9612 | 344117.4553 | 17307793.397 | 22992433.089 | 30.268 | 29.3362 | 14623952.1972 | 0.15564
Sage5_MCE_02062020.EDB | 55 | 170.75 | 70.37 | 57.97 | 251.4535 | 2839.5667 | 2456.66 | 144033.49 | 2.9455 | 464739.8438 | 175818.6635 | 0.37832 | 0.81922 | 39026.98 | 2650 | 800 | 1000 | 2.56 | 2.427 | 4.987 | 204903317.43 | 3699138.3831 | 6.746 | 0.3638 | 0.9632 | 1.4866 | Torsionally-stiff (TPR>1) | 2178.141 | 2812.185 | 1.3984 | 1.7348 | 2.259 | 3.0035 | 3.0035 | 6.3782 | 8.2348 | 205.4172 | 211.1208 | 2.9787 | 0.55247 | 17.9959 | 21.2516 | 16.1267 | 0.22611 | 0.554 | 5.662 | 0.74535 | 0.39723 | 1.1639 | 12.3286 | 13.1293 | 2.3653 | 3.5211 | 0.10536 | 0.097068 | 0.0019931 | 0.046118 | 0.046118 | 64261.2783 | 64261.2783 | 785080.3938 | 931863.567 | 20734527.921 | 24572226.281 | 39.0568 | 46.359 | 23955070.7625 | 0.15924 | 0.81092 | 0.9653
seq112411.EDB | 59 | 178.2 | 42 | 40.2 | 162.7455 | 1581.795 | 1396.5 | 79967.62 | 4.4328 | 269103.3034 | 91577.6723 | 0.34031 | 0.87322 | 39012.83 | 1600 | 900 | 900 | 0.766 | 11.592 | 12.358 | 113871381.96 | 1923397.0703 | 5.664 | 0.6917 | 48 | 1.4376 | Torsionally-stiff (TPR>1) | 1404.92 | 1284.168 | 0.815 | 0.7871 | 1.0264 | 0.9535 | 1.0264 | 3.942 | 3.6032 | 12.5599 | 10.7904 | 1.641 | 0.24881 | 46.7889 | 19.5523 | 24.644 | 2.8783 | 2.6531 | 6.494 | 0.86631 | 0.46299 | 1.0777 | 4.1904 | 4.678 | 1.2774 | 1.1561 | 0.0048067 | 0.0055084 | 0.00037354 | 0.039529 | 0.039529 | 40347.314 | 40347.314 | 128881.7798 | 148368.3275 | 12380096.661 | 11223882.641 | 11.5374 | 13.2818 | 14103563.9352 | 0.1584 | 0.81873 | 0.85
shangcolomboph2st1_wind-R21-20141114-REVISED PARTITION LOADS+REVISED CONNECTIONS_T1.EDB | 54 | 186.1 | 37.9 | 35.775 | 147.4373 | 1322.3835 | 1220.1 | 85337.93 | 5.202 | 278148.3635 | 113737.499 | 0.40891 | 0.75031 | 31754.265 | 2225 | 1700 | 900 | 1.261 | 4.332 | 5.593 | 161131116.03 | 2967107.5378 | 9.068 | 0.216 | 38 | 0.94806 | Torsionally-flexible (TPR<1) | 2641.44 | 2636.606 | 4.0818 | 4.3765 | 5.1356 | 5.7968 | 5.7968 | 7.0968 | 7.0838 | 226.8337 | 52.9355 | 4.9258 | 0.34253 | 18.887 | 10.0855 | 8.4121 | 1.1113 | 1.253 | 1.069 | 0.87433 | 0.50172 | 1.1707 | 4.7705 | 7.0204 | 1.4564 | 1.5641 | 0.046506 | 0.019096 | 0.0011856 | 0.1425 | 0.1425 | 202206.7009 | 202206.7009 | 288544.2097 | 235869.7896 | 11364835.217 | 12754017.621 | 18.2542 | 14.9219 | 16505339.7439 | 0.14892
shangcolombohotelst1-Rev8(20131027)-WIND+pile & pilecap.EDB | 36 | 133.6 | 45.4 | 32.2 | 155.2 | 1461.88 | 1351.44 | 69581.02 | 4.1491 | 148110.6503 | 104139.3746 | 0.70312 | 0.66815 | 31528.558 | 1500 | 1500 | 500 | 2.575 | 3.491 | 6.065 | 113475001.23 | 3110417.9308 | 4.221 | 0.458 | 28 | 1.3084 | Torsionally-stiff (TPR>1) | 200.116 | 336.485 | 0.1372 | 0.302 | 0.2812 | 0.3566 | 0.3566 | 0.74894 | 1.2593 | 134.0768 | 446.2432 | 7.0777 | 0.65856 | 23.0439 | 45.657 | 29.7572 | 0.48756 | 0.96195 | 12.42 | 0.87331 | 0.47774 | 1.3729 | 8.6391 | 4.1455 | 1.6041 | 1.64 | 0.077578 | 0.056335 | 0.00031028 | 0 | 0 | 0 | 0 | 54383.9128 | 53680.1585 | 2198025.861 | 2593776.973 | 4.8854 | 4.8222 | 12227229.9118 | 0.14955 | 0.85259 | 1
ShangriLa Colombo Phase 3-Etabs model-R11+No Crack Section(20150310)_T1.EDB | 43 | 171.1 | 48.05 | 36 | 168.1 | 1729.8 | 1593.58 | 143959.08 | 4.7528 | 269334.3661 | 246282.3461 | 0.91441 | 0.58453 | 31754.26 | 3000 | 3000 | 800 | 1.114 | 2.454 | 3.569 | 256392361.08 | 5898408.3335 | 5.087 | 0.305 | 38 | 1.2746 | Torsionally-stiff (TPR>1) | 1425.644 | 1839.617 | 1.3076 | 3.2808 | 2.0392 | 3.7855 | 3.7855 | 4.1661 | 5.3759 | 37.7621 | 85.3508 | 20.5317 | 0.29926 | 12.8516 | 39.0469 | 25.5305 | 7.3282 | 2.1869 | 11.831 | 0.87707 | 0.4373 | 1.1802 | 8.4548 | 13.6086 | 1.7046 | 1.778 | 0.056185 | 0.085057 | 0.0014952 | 0.1425 | 0.1425 | 291801.5909 | 291801.5909 | 746185.8068 | 710825.2845 | 23311691.262 | 24937165.731 | 29.6669 | 28.2611 | 26249316.5609 | 0.14873
DBE -Model - Reduced Live Load.EDB | 63 | 197.4 | 101.4718 | 87.8771 | 334.6681 | 2484.2494 | 2280.77 | 172590.86 | 2.2463 | 528053.8539 | 246109.8124 | 0.46607 | 0.70128 | 39026.98 | 2000 | 900 | 800 | 1.376 | 6.446 | 7.821 | 296029839.99 | 4674207.0759 | 8.423 | 0.5017 | 0.9511 | 1.0295 | Torsionally-similarly-stiff (TPR~1) | 3219.757 | 3239.21 | 1.8837 | 1.8486 | 2.4455 | 2.4714 | 2.4714 | 8.1554 | 8.2047 | 371.2001 | 277.35 | 2.1452 | 0.50881 | 21.5596 | 10.4274 | 11.5583 | 0.066959 | 0.050572 | 3.785 | 0.52794 | 0.60622 | 1.1047 | 10.77 | 9.5898 | 1.942 | 1.9581 | 0.0067977 | 0.0096282 | 0.00088566 | 0.039529 | 0.039529 | 113903.8848 | 113903.8848 | 1253102.923 | 921769.4656 | 27266179.766 | 26662888.15 | 43.1501 | 31.7408 | 37055246.9569 | 0.15901 | 0.83182 | 0.998
wackst18a(eq)_20180510- WIND MODEL_Design_withWindTunnel.02.23.2018.EDB | 55 | 177.2 | 55.3641 | 35.5769 | 149.7202 | 1484.9255 | 1355.04 | 83403.9 | 4.9808 | 277883.9239 | 107985.2924 | 0.3886 | 0.77236 | 39026.98 | 2900 | 1100 | 800 | 1.568 | 3.975 | 5.543 | 143953039.21 | 2597008.31 | 5.981 | 0.5583 | 0.9664 | 1.3541 | Torsionally-stiff (TPR>1) | 2957.254 | 2855.677 | 1.5848 | 1.9657 | 2.2584 | 2.2399 | 2.2584 | 8.3444 | 8.0578 | 118.2998 | 23.2448 | 1.7587 | 0.55961 | 12.045 | 19.2868 | 28.1515 | 2.7655 | 0.043489 | 5.818 | 0.91294 | 0.45319 | 1.0285 | 6.4929 | 6.1596 | 1.7817 | 1.8506 | 0.0033146 | 0.087834 | 0.0013155 | 0.046118 | 0.046118 | 64598.7113 | 64598.7113 | 416451.2689 | 478742.3436 | 22760405.458 | 19668440.065 | 29.49 | 33.901 | 17401871.1976 | 0.15706 | 0.83857 | 1.25
shangbgc_Wind_20181115.EDB | 56 | 189.65 | 68.3071 | 59.2073 | 227.0259 | 1990.0197 | 1822.73 | 117624.24 | 3.2031 | 405879.6713 | 168222.9815 | 0.41447 | 0.69922 | 34474 | 1300 | 600 | 800 | 1.566 | 3.521 | 5.088 | 198442822.15 | 3516914.6343 | 8.993 | 0.2873 | 0.9307 | 0.94006 | Torsionally-flexible (TPR<1) | 917.395 | 1125.579 | 0.8343 | 0.5361 | 1.0373 | 0.9654 | 1.0373 | 2.4187 | 2.9675 | 131.4135 | 94.6234 | 2.2157 | 0.58542 | 14.7718 | 13.8 | 17.969 | 0.47911 | 0.1823 | 1.714 | 0.69656 | 0.51337 | 1.1043 | 18.2534 | 12.5333 | 1.859 | 1.87 | 0.019978 | 0.031448 | 0.00090922 | 0 | 0 | 0 | 0 | 843379.3901 | 795990.5436 | 13395067.688 | 9254178.897 | 43.323 | 40.8887 | 22471902.1819 | 0.15404 | 0.80233 | 1.1206
south tower-system1.EDB | 68 | 232.005 | 53.8419 | 31.3918 | 284.2268 | 771.185 | 1173.15 | 79199.56 | 7.3906 | 168108.6535 | 112347.8782 | 0.66831 | 0.70495 | 36272.2011 | 3000 | 1500 | 2200 | 1.955 | 5.991 | 7.947 | 147452510.64 | 2155871.7232 | 5.583 | 0.6149 | 0.9648 | 1.8353 | Torsionally-stiff (TPR>1) | 1000.021 | 1584.075 | 0.5497 | 0.9562 | 0.666 | 1.0536 | 1.0536 | 2.1552 | 3.4139 | 1.9215 | 28.6273 | 1.556 | 0.24569 | 17.8246 | 87.6822 | 40.1217 | 0.77132 | 1.6982 | 11.914 | 0.42718 | 1.0903 | 1.0978 | 4.1016 | 3.2781 | 1.2546 | 1.5133 | 0.01106 | 0.024514 | 0.0007896 | 0.05294 | 0.05294 | 76108.7379 | 76108.7379 | 291822.9524 | 212918.7361 | 19620107.706 | 28243340.294 | 20.1743 | 14.7195 | 18256052.48 | 0.15602 | 0.81402 | 0.85
2019-09-30 - Solaire North (Wind_Str).EDB | 44 | 196.4 | 21.7 | 81 | 205.1307 | 1735.38 | 1471.94 | 178807.35 | 9.0507 | 8048.8066 | 307905.4596 | 38.2548 | 0.58072 | 39026.98 | 1600 | 1100 | 1200 | 1.417 | 3.263 | 4.679 | 305995249.25 | 6892879.6336 | 6.049 | 0.2603 | 0.9831 | 1.0737 | Torsionally-stiff (TPR>1) | 2027.271 | 1567.58 | 5.5253 | 4.8836 | 5.5253 | 4.8836 | 5.5253 | 5.1611 | 3.9908 | 273.1843 | 390.3488 | 6.5519 | 0.6772 | 11.6853 | 22.4947 | 24.6691 | 0.36347 | 1.3046 | 9.545 | 0.7199 | 0.53192 | 1.2601 | 15.0128 | 10.2717 | 1.84 | 1.5265 | 0.24831 | 0.049045 | 0.0034013 | 0.071515 | 0.071515 | 134859.5611 | 134859.5611 | 1355498.854 | 1229859.713 | 26029296.755 | 29989445.414 | 45.156 | 40.9706 | 34275199.1711 | 0.15506 | 0.8035 | 0.919
2018-10-08 Solarium_WindDesign_Run9_WindTunnel.EDB | 55 | 167.95 | 47.6294 | 31.6 | 152.7903 | 1379.0236 | 1180.19 | 71309.44 | 5.3149 | 239661.586 | 98958.4846 | 0.41291 | 0.7206 | 39026.98 | 1900 | 900 | 850 | 2.035 | 3.151 | 5.187 | 105296129.97 | 1902182.7176 | 8.219 | 0.5741 | 0.9218 | 1.283 | Torsionally-stiff (TPR>1) | 1669.322 | 2322.362 | 1.0141 | 1.2548 | 1.5602 | 2.2674 | 2.2674 | 4.9697 | 6.9138 | 13.2766 | 31.4816 | 1.3554 | 0.3547 | 22.5186 | 22.3379 | 9.8077 | 2.28 | 4.4475 | 3.583 | 0.86158 | 0.49858 | 1.0913 | 6.6978 | 14.3806 | 1.2144 | 1.8202 | 0.0053825 | 0.010781 | 0.00082048 | 0.0264 | 0.0264 | 20694.539 | 20694.539 | 352231.1949 | 355266.1924 | 8236887.432 | 12478401.057 | 34.0994 | 34.3932 | 10801487.1886 | 0.15316 | 0.81194 | 1.2208
sonatapst10a(DBE)_T1.EDB | 58 | 202.6 | 41.9 | 25.9 | 129.91 | 992.7764 | 893.17 | 59476.33 | 7.8224 | 222406.0975 | 88493.9475 | 0.39789 | 0.67209 | 39026.98 | 2600 | 1400 | 1100 | 2.778 | 4.653 | 7.432 | 100338479.8 | 1719391.1319 | 7.686 | 0.5518 | 0.8007 | 1.1167 | Torsionally-stiff (TPR>1) | 1983.879 | 2520.482 | 1.3236 | 1.7816 | 6.3272 | 2.3975 | 6.3272 | 4.896 | 6.2203 | 52.0993 | 21.48 | 3.5261 | 0.55747 | 59.2216 | 15.032 | 12.0626 | 2.3235 | 0.21441 | 1.867 | 0.85978 | 0.58885 | 1.324 | 4.5929 | 4.9594 | 1.6463 | 1.6962 | 0.017431 | 0.032968 | 0.00046146 | 0.046118 | 0.046118 | 35272.3232 | 35272.3232 | 107875.9488 | 94030.7081 | 8344434.45 | 8884036.26 | 10.9594 | 9.5529 | 11345900.0845 | 0.15342
Sonora MCE 10232019_V13_WITH FOUNDATION (11.20.2019)_T1.EDB | 89 | 140.85 | 91.872 | 100.252 | 178.2868 | 556.5563 | 527.52 | 76965.04 | 1.5331 | 247135.3831 | 92701.3706 | 0.3751 | 0.83025 | 39990 | 1500 | 800 | 900 | 22.965 | 20.49 | 43.455 | 111474260.15 | 1244033.1817 | 7.344 | 0.5746 | 48 | 1.2071 | Torsionally-stiff (TPR>1) | 2868.848 | 1988.57 | 1.4884 | 1.4742 | 1.6272 | 2.2244 | 2.2244 | 10.1841 | 7.0592 | 63.1726 | 1040.078 | 3.6432 | 0.32551 | 35.9088 | 30.902 | 12.2548 | 4.1531 | 2.7898 | 4.711 | 0.74552 | 0.51419 | 3.9255 | 3.806 | 5.656 | 1.7842 | 2.006 | 0.01435 | 0.014576 | 0.0013918 | 0.039529 | 0.039529 | 33636.9836 | 33636.9836 | 286666.0753 | 255126.3863 | 7604045.657 | 10638941.053 | 26.214 | 23.3298 | 13406773.7954 | 0.17073 | 0.80449 | 0.9159
spire MCE v16_flag45-46_w (20171116).EDB | 57 | 224.8 | 48.8188 | 27 | 145.6311 | 1228.1853 | 1093.5 | 78698.06 | 8.3259 | 316596.8968 | 121045.7493 | 0.38233 | 0.65015 | 38339.699 | 2800 | 1200 | 1200 | 1.739 | 9.492 | 11.231 | 132814048.43 | 2315552.2237 | 6.791 | 0.5697 | 45 | 1.3739 | Torsionally-stiff (TPR>1) | 2054.334 | 2423.485 | 1.2594 | 1.4022 | 1.3006 | 1.882 | 1.882 | 4.5692 | 5.3903 | 75.9274 | 42.3468 | 1.7737 | 0.49324 | 27.3977 | 31.378 | 18.0464 | 0.038691 | 0.34699 | 5.784 | 0.85272 | 0.53503 | 2.0203 | 2.4016 | 2.44 | 1.3742 | 1.6963 | 0.024182 | 0.018246 | 0.0013824 | 0.037221 | 0.037221 | 48168.7672 | 48168.7672 | 384740.0155 | 326392.9171 | 17601000.934 | 21479093.882 | 29.5294 | 25.0512 | 18613688.4809 | 0.17134
square 1 tower_run1.EDB | 49 | 151.2 | 44.489 | 43.579 | 140.1265 | 1100.2333 | 977.16 | 45819.67 | 3.4696 | 163397.483 | 87346.1646 | 0.53456 | 0.52458 | 39323 | 2000 | 900 | 1000 | 1.221 | 6.699 | 7.92 | 80073444.66 | 1631135.4651 | 5.685 | 0.5138 | 68 | 0.7657 | Torsionally-flexible (TPR<1) | 1224.725 | 1275.892 | 0.7339 | 0.8339 | 1.0775 | 1.2744 | 1.2744 | 4.05 | 4.2192 | 2422.4043 | 135.6365 | 1.5189 | 0.73657 | 24.678 | 42.6824 | 29.7684 | 7.9289 | 17.7878 | 3.898 | 0.83913 | 0.57312 | 1.0132 | 2.7349 | 2.9523 | 4.2221 | 4.5455 | 0.053051 | 0.058342 | 0.00029487 | 0.075911 | 0.075911 | 57270.5378 | 57270.5378 | 55228.1114 | 47033.1998 | 3493256.879 | 4172507.396 | 7.0308 | 5.9875 | 12634772.2657 | 0.17998
Model11_Wind Service_Norminal strength_20181112.EDB | 68 | 201.08 | 72 | 49.2 | 169.7119 | 298.2594 | 1936.085 | 151738.38 | 4.087 | 39003.3103 | 62243.7355 | 1.5959 | 2.4378 | 36313 | 600 | 2200 | 500 | 1.802 | 5.911 | 7.713 | 174956326.13 | 2569752.5557 | 6.13 | 0.4356 | 0.9722 | 1.5441 | Torsionally-stiff (TPR>1) | 112.231 | 140.394 | 0.0661 | 0.1019 | 0.0974 | 0.1218 | 0.1218 | 0.27907 | 0.3491 | 72.114 | 23.3228 | 2.5386 | 0.34295 | 25.4447 | 22.7903 | 18.4668 | 31.8098 | 115.2597 | 8.861 | 0.88555 | 0.41298 | 1.2248 | 14.2829 | 17.7367 | 1.3291 | 1.4154 | 0.11061 | 0.056851 | 2.8233e-05 | 0 | 0 | 0 | 0 | 14240.0682 | 13676.036 | 897196.6052 | 1005634.551 | 0.82969 | 0.79682 | 22066113.5254 | 0.14951
Sutherland_Seismic_May_20120404 tie beam_No Pile.EDB | 44 | 142.3 | 37.35 | 33.3 | 133.4386 | 874.3826 | 796.53 | 37223.34 | 4.2733 | 126850.8977 | 52778.9899 | 0.41607 | 0.70527 | 39301.5 | 800 | 500 | 800 | 0.048 | 4.928 | 4.975 | 53619012.78 | 1216447.6557 | 5.924 | 0.6643 | 0.9837 | 1.2337 | Torsionally-stiff (TPR>1) | 1444.147 | 1519.728 | 1.1308 | 0.8903 | 1.3035 | 1.4124 | 1.4124 | 5.0743 | 5.3399 | 82.8744 | 65.4663 | 1.106 | 0.54597 | 20.119 | 23.5473 | 18.1705 | 0.36145 | 0.46624 | 4.62 | 0.78555 | 0.68674 | 1.0176 | 1.974 | 1.9645 | 1.5527 | 1.7081 | 0.029245 | 0.044038 | 0.00047497 | 0.039529 | 0.039529 | 20748.5207 | 20748.5207 | 60520.6515 | 55670.7673 | 4082560.435 | 4221074.863 | 11.5058 | 10.5837 | 7254607.5882 | 0.16469 | 0.82098 | 0.85
torreloyola DW (2018-11-05).EDB | 41 | 136.5 | 21.05 | 40.5 | 119.1967 | 810.16 | 732.03 | 29623.06 | 6.4846 | 106645.4185 | 49569.4578 | 0.46481 | 0.59761 | 39026.98 | 1900 | 800 | 700 | 1.946 | 2.948 | 4.894 | 51524864.31 | 1243574.0254 | 5.491 | 0.5778 | 0.9833 | 1.2646 | Torsionally-stiff (TPR>1) | 2151.362 | 1295.875 | 2.1597 | 1.1774 | 2.3027 | 1.4792 | 2.3027 | 7.8804 | 4.7468 | 35.0316 | 50.7041 | 1.1849 | 0.68073 | 12.5953 | 17.0711 | 29.0316 | 0.27797 | 0.025157 | 4.928 | 0.8465 | 0.66207 | 1.1404 | 7.8414 | 9.3652 | 1.4763 | 1.6274 | 0.02934 | 0.038515 | 0.001044 | 0.052706 | 0.052706 | 23949.9847 | 23949.9847 | 86041.582 | 96394.0547 | 6406518.074 | 4718186.583 | 17.0225 | 19.0706 | 5563242.2542 | 0.15308 | 0.82543 | 1.0096
AITS-TPV-22-08-14-RSFUNCTION-3 - Final - Foundation -Spring In Foundation (12.03.2019).EDB | 27 | 79.1 | 70.62 | 16.4 | 169.6253 | 826.1245 | 646.28 | 15006.85 | 4.8232 | 57769.9303 | 31310.8457 | 0.54199 | 0.47929 | 26773 | 600 | 600 | 550 | 0.05 | 6.906 | 6.956 | 25779150.88 | 943652.9011 | 2.525 | 0.5163 | 48 | 1.3524 | Torsionally-stiff (TPR>1) | 570.927 | 941.719 | 0.9547 | 2.0197 | 1.1169 | 2.7691 | 2.7691 | 3.6089 | 5.9527 | 116.0189 | 5.5902 | 1.8175 | 0.47611 | 32.4033 | 50.5036 | 63.3866 | 0.85474 | 4.4266 | 20.294 | 0.60364 | 0.9149 | 1.9537 | 7.1567 | 11.0006 | 1.3603 | 1.5277 | 0.04888 | 0.017291 | 0.00052948 | 0 | 0 | 0 | 0 | 31309.1438 | 34556.6515 | 1895174.104 | 1725442.239 | 12.3804 | 13.6645 | 2907447.7359 | 0.14753
10-25-19_Trium Square_UM_UL_US_FUG_SLE_NO Pile.EDB | 39 | 149.6 | 61.07 | 48.69 | 211.5487 | 2372.759 | 2219.9 | 84272.24 | 3.0725 | 340376.7808 | 112423.0694 | 0.33029 | 0.7496 | 39000 | 1900 | 1500 | 700 | 0.999 | 1.904 | 2.903 | 104291761.68 | 2657037.2138 | 4.872 | 0.6564 | 0.9729 | 1.1625 | Torsionally-stiff (TPR>1) | 1477.555 | 1777.388 | 0.9533 | 1.6778 | 1.5285 | 1.8426 | 1.8426 | 4.9384 | 5.9405 | 13.0675 | 7.4833 | 1.6133 | 0.24972 | 18.8298 | 28.4993 | 25.8156 | 1.0475 | 2.4494 | 9.551 | 0.81625 | 0.40121 | 1.1446 | 5.1961 | 6.1435 | 1.7112 | 1.6841 | 0.030757 | 0.020295 | 0.0010694 | 0.096875 | 0.096875 | 98085.1109 | 98085.1109 | 305269.1954 | 294824.2592 | 15708409.794 | 19110438.126 | 29.8376 | 28.8167 | 12059410.102 | 0.1563
UT5-Final_Model_MCE_T1.EDB | 52 | 171.95 | 37.787 | 25.685 | 127.8432 | 923.9453 | 818.5 | 44555.39 | 6.6946 | 150529.6324 | 60609.8566 | 0.40264 | 0.73512 | 38339 | 2200 | 800 | 800 | 1.579 | 3.825 | 5.404 | 73305091.77 | 1401681.5383 | 8.168 | 0.6865 | 44 | 1.6149 | Torsionally-stiff (TPR>1) | 2556.951 | 3036.512 | 5.7756 | 10.9714 | 8.682 | 16.1956 | 16.1956 | 7.4352 | 8.8296 | 15.1574 | 6.9646 | 2.0657 | 0.64651 | 31.9433 | 13.6041 | 8.2392 | 0.024104 | 0.072146 | 2.877 | 0.84285 | 0.62265 | 1.0841 | 5.0283 | 4.9579 | 1.8729 | 1.8745 | 0.016328 | 0.0058 | 0.00086586 | 0.039529 | 0.039529 | 28254.8973 | 28254.8973 | 152209.7369 | 123287.5588 | 7507442.977 | 11307744.124 | 21.166 | 17.1442 | 8710522.5837 | 0.16128 | 0.8191 | 1.056
Vader-DBE-051914x.EDB | 55 | 188.15 | 36.996 | 66.305 | 235.0288 | 1769.8546 | 1548.75 | 102018.37 | 5.0857 | 370899.6032 | 132146.1586 | 0.35629 | 0.77201 | 39026.98 | 2800 | 800 | 900 | 1.13 | 9.246 | 10.376 | 170986606.14 | 3092762.0915 | 7.302 | 0.5059 | 0.9831 | 1.8393 | Torsionally-stiff (TPR>1) | 882.654 | 486.56 | 2.3019 | 1.0337 | 2.5159 | 1.8303 | 2.5159 | 2.3456 | 1.293 | 48.1238 | 58.1854 | 8.5901 | 0.65742 | 39.6185 | 15.6205 | 30.9582 | 0.31123 | 0.59192 | 3.433 | 0.63453 | 0.59758 | 1.0706 | 4.2185 | 6.524 | 1.1556 | 1.136 | 0.04623 | 0.060196 | 0.00065432 | 0.07025 | 0.07025 | 117186.131 | 117186.131 | 189253.4118 | 158277.9818 | 6217927.625 | 6361047.049 | 11.2827 | 9.436 | 22034394.6717 | 0.16627
bridgetownest2_MCE_3rd_SemiRigid V16_Diaphragm20191015.EDB | 44 | 154.6 | 53.1989 | 29.14 | 153.3012 | 1403.2135 | 1139.61 | 68634.31 | 5.3054 | 244780.3517 | 112580.2582 | 0.45992 | 0.60965 | 35881 | 2200 | 800 | 800 | 1.654 | 3.086 | 4.739 | 108885771.22 | 2441689.098 | 6.838 | 0.5198 | 29 | 1.241 | Torsionally-stiff (TPR>1) | 2458.603 | 2701.383 | 1.4986 | 2.194 | 2.4316 | 2.8203 | 2.8203 | 7.9515 | 8.7367 | 149.0925 | 172.4188 | 2.5019 | 0.45289 | 20.9737 | 14.0881 | 15.1742 | 0.23749 | 3.4188 | 4.307 | 0.86621 | 0.49163 | 1.1733 | 5.1586 | 3.4168 | 1.6971 | 1.8629 | 0.032215 | 0.040058 | 0.0013913 | 0.079671 | 0.079671 | 83199.485 | 83199.485 | 289737.0081 | 328765.1359 | 10963607.955 | 11764221.277 | 27.1246 | 30.7784 | 11954111.9964 | 0.15567 | 0.80522 | 1.2531
2018-08-18 - North Star WindUlt +Foundation.EDB | 49 | 194 | 44.76 | 56.38 | 198.8005 | 2457.1432 | 2149.44 | 117131.55 | 4.3342 | 239555.0575 | 172157.3645 | 0.71865 | 0.68037 | 34474 | 1600 | 1000 | 1000 | 1.093 | 2.846 | 3.939 | 173180232.19 | 3513420.1729 | 6.601 | 0.5093 | 48 | 1.1826 | Torsionally-stiff (TPR>1) | 1785.379 | 1513.409 | 1.4571 | 0.823 | 1.492 | 1.244 | 1.492 | 4.6015 | 3.9005 | 24.3001 | 10.629 | 3.2069 | 0.3178 | 20.5147 | 31.3154 | 21.1677 | 2.6341 | 5.8056 | 5.423 | 0.88384 | 0.36411 | 1.1328 | 5.88 | 10.8744 | 1.7093 | 1.8063 | 0.0060914 | 0.016622 | 0.0014866 | 0.069256 | 0.069256 | 89061.7828 | 89061.7828 | 447256.677 | 403543.5471 | 16316949.779 | 17109334.159 | 26.3263 | 23.7533 | 20060325.8821 | 0.15632 | 0.8133 | 1.1594
smlaperalst13 sept 16, 2014_T1.EDB | 47 | 153.9 | 62.3 | 93.58 | 230.3377 | 1490.462 | 1345.08 | 74976.88 | 2.4703 | 256041.3297 | 114759.952 | 0.44821 | 0.65334 | 39026.98 | 1900 | 1000 | 900 | 1.966 | 3.505 | 5.471 | 124572298.06 | 2634270.7477 | 6.28 | 0.5953 | 0.9468 | 1.2343 | Torsionally-stiff (TPR>1) | 3469.317 | 2292.866 | 2.7825 | 1.4413 | 3.0169 | 2.2183 | 3.0169 | 11.2713 | 7.4492 | 19.9451 | 319.2231 | 1.7274 | 0.64677 | 17.5146 | 18.125 | 14.0276 | 0.39549 | 2.3267 | 7.745 | 0.59416 | 0.69544 | 1.2163 | 10.7827 | 16.3733 | 1.7129 | 1.2543 | 0.035529 | 0.017171 | 0.0011 | 0.036894 | 0.036894 | 44795.6744 | 44795.6744 | 392164.984 | 371442.7653 | 16662966.108 | 15485998.966 | 32.0906 | 30.3949 | 14980609.4071 | 0.15415 | 0.8161 | 1.105
Villa Del Omar Model 191218 C8 by KT.EDB | 16 | 48.5 | 38.7984 | 11.5951 | 93.3465 | 363.8598 | 321.64 | 5300.61 | 4.1828 | 17920.6153 | 11316.3566 | 0.63147 | 0.4684 | 28973 | 1520 | 380 | 380 | 1.476 | 4.963 | 6.44 | 7122356.49 | 434912.1725 | 1.903 | 0.3408 | 0.7806 | 1.3317 | Torsionally-stiff (TPR>1) | 138.141 | 145.456 | 0.2596 | 0.3129 | 0.3847 | 0.4419 | 0.4419 | 1.4241 | 1.4995 | 166.4305 | 82.9253 | 0.22033 | 0.32071 | 29.1061 | 55.5234 | 54.9032 | 8.0943 | 9.4668 | 23.125 | 0.72439 | 1.1545 | 1.0588 | 25.0287 | 16.0192 | 1.2454 | 1.5514 | 0.047279 | 0.2927 | 0.0002231 | 0 | 0 | 0 | 0 | 4686.7967 | 5788.2506 | 183546.1853 | 145083.6526 | 6.7079 | 8.2843 | 703203.7472 | 0.14873
Viridian ETABS Model-R03- (280915).EDB | 61 | 212.62 | 36.49 | 55.26 | 183.5882 | 1766.9841 | 1602.64 | 120315.48 | 5.8268 | 388670.0686 | 160849.6786 | 0.41385 | 0.748 | 31562.1909 | 3600 | 750 | 600 | 1.373 | 2.543 | 3.917 | 159074387.55 | 2590441.6795 | 6.529 | 0.5378 | 0.9846 | 1.3708 | Torsionally-stiff (TPR>1) | 1859.074 | 1513.313 | 1.3063 | 0.7023 | 1.5072 | 2.5379 | 2.5379 | 4.3718 | 3.5587 | 55.4596 | 9.6566 | 4.3686 | 0.4235 | 14.5634 | 22.9825 | 30.8823 | 4.7736 | 6.8981 | 5.036 | 0.81439 | 0.46755 | 1.197 | 13.9739 | 5.9528 | 1.8389 | 1.5068 | 0.022741 | 0.010602 | 0.00094889 | 0 | 0 | 0 | 0 | 376034.4906 | 390356.2792 | 17791369.278 | 14945603.333 | 24.0967 | 25.0145 | 18238102.1996 | 0.1515
WGP-Diaphragm (20170111).EDB | 52 | 186.7 | 33.4 | 70.7 | 224.3873 | 1635.9274 | 1457.825 | 91910.63 | 5.5898 | 321153.2548 | 138473.2901 | 0.43118 | 0.66374 | 36726 | 2400 | 900 | 1000 | 2.502 | 4.354 | 6.856 | 149762456.97 | 2861516.2919 | 8.457 | 0.4693 | 49 | 0.86993 | Torsionally-flexible (TPR<1) | 2445.021 | 1497.806 | 1.2321 | 0.88 | 2.2295 | 1.3403 | 2.2295 | 6.548 | 4.0113 | 58.0786 | 31.1495 | 2.0325 | 0.30107 | 16.5902 | 13.6343 | 17.7518 | 4.8561 | 2.0117 | 2.242 | 0.65569 | 0.6015 | 1.0561 | 10.446 | 7.5181 | 1.8109 | 1.6723 | 0.035108 | 0.010915 | 0.001292 | 0 | 0 | 0 | 0 | 359578.1289 | 379018.6144 | 11568833.929 | 10955264.304 | 24.4749 | 25.7982 | 18315426.262 | 0.15632 | 0.81184 | 1.185
wsbres-MCE-Combined2-7-Run_T1.EDB | 72 | 246.045 | 30.8 | 45.188 | 145.8269 | 1334.9384 | 1134.03 | 117669.51 | 7.9885 | 425530.0569 | 157233.8402 | 0.3695 | 0.74837 | 40340 | 1400 | 1200 | 1500 | 0.828 | 11.314 | 12.142 | 174926628.01 | 2415777.5774 | 8.511 | 0.5719 | 67 | 1.2342 | Torsionally-stiff (TPR>1) | 1565.36 | 1168.899 | 1.1394 | 0.4655 | 1.6666 | 0.7692 | 1.6666 | 3.181 | 2.3754 | 15.8587 | 16.3369 | 2.0582 | 0.28937 | 107.3507 | 4.4263 | 20.8065 | 2.8061 | 1.6358 | 2.005 | 0.88817 | 0.49157 | 1.0785 | 11.5561 | 14.6195 | 1.6131 | 1.4372 | 0.051643 | 0.020956 | 0.00070246 | 0.05 | 0 | 85286.4684 | 0 | 238768.9136 | 251014.2092 | 12043883.805 | 9884661.439 | 13.914 | 14.6276 | 28633270.5052 | 0.19195
West Tower (20110831) with FW.EDB | 54 | 177.85 | 29.22 | 55.025 | 168.0561 | 1501.4885 | 1357.3 | 67430.22 | 6.0866 | 243476.5799 | 97206.816 | 0.39925 | 0.69368 | 37283.36 | 1800 | 2100 | 900 | 1.585 | 3.694 | 5.279 | 91914576.31 | 1699016.0813 | 5.622 | 0.5923 | 0.9836 | 1.3479 | Torsionally-stiff (TPR>1) | 1512.633 | 869.598 | 2.2886 | 2.2304 | 2.2886 | 2.2304 | 2.2886 | 4.2526 | 2.4448 | 6.3903 | 8.3627 | 1.6912 | 0.27605 | 18.6867 | 21.6348 | 48.7372 | 3.1236 | 1.217 | 7.389 | 0.81736 | 0.50367 | 1.1794 | 8.3259 | 12.2817 | 1.7086 | 1.9075 | 0.069019 | 0.053422 | 0.00052159 | 0.039529 | 0.039529 | 32685.3929 | 32685.3929 | 102676.4293 | 140705.1062 | 11560128.607 | 7957201.021 | 11.3872 | 15.6047 | 11314835.6795 | 0.159 | 0.81931 | 0.85

## resGlobal
Units | nStories | avgLenX | avgLenY | avgperimeter | avgArea | avgArea2 | buildingAspectRatio | total_mass_kg | averageMass_kg | roofUx | roofUy | roofDriftX_% | roofDriftY_% | roofDriftIndexX | roofDriftIndexY | lateralDeflectionIndexX | lateralDeflectionIndexY | SI_% | ASI | ISFX | ISFY | OSFX | OSFY | BRI | T_sec | massParticipation | numberofModes | TPR | Type | bucklingFactor | PEF | PAI | MII | SSIX | SSIY | TIIX | TIIY | ITRX | ITRY | VSI | SPDI_% | GustEffectFactorFlexible | GustEffectFactorCode
Nivel hills run01_Gross Sect_20140225 Run.EDB | 46 | 91.4756 | 62.4294 | 255.5894 | 2437.7817 | 2184.8639 | 2.4283 | 160175102.89 | 3336981.3129 | 102.291 | 122.545 | 0.2596 | 0.3415 | 0.33737 | 0.40417 | 164.2139 | 16.3556 | 0.18739 | 49459996443.8989 | -39274413837.9308 | -29573432588.0907 | 2.2163e-08 | -2.9054e-08 | 0.32958 | 4.847 | 0.3023 | 38 | 1 | Torsionally-similarly-stiff (TPR~1) | 13.356 | 0.68981 | 0.53003 | 1.0658 | 10.159 | 17.0078 | 1.3077 | 1.813 | 0.018541 | 0.018085 | 5.7441e-05 | 5.637
Nivel hills_tower.EDB | 40 | 46.02 | 25.35 | 114.79 | 936.8214 | 869.7498 | 4.9467 | 60478500.3 | 1408336.8559
Nivel hills_tower2.EDB | 46 | 49.727 | 29.3355 | 132.2627 | 1099.8413 | 961.4135 | 5.1678 | 74989017.79 | 1562271.2044 | 78.914 | 107.77 | 0.169 | 0.2092 | 0.26027 | 0.35544 | 50.2534 | 1.4104 | 0.15294 | 47828532524.3079 | -78318941167.6683 | -61064079209.4455 | 0.0070778 | -0.011961 | 0.40297 | 4.017 | 0.5642 | 38 | 1.5373 | Torsionally-stiff (TPR>1) | 15.273 | 0.9081 | 0.55902 | 1.1009 | 3.2932 | 2.5965 | 1.5644 | 1.6615 |  |  | 7.4076e-05 | 5.897
56-story building.EDB | 54 | 28.485 | 61.1 | 171.4559 | 1222.1769 | 1075.39 | 6.3051 | 111525193.76 | 2027730.7953 | 3128.926 | 1743.471 | 1.8732 | 0.9267 | 8.7108 | 4.8538 | 13.7895 | 24.7055 | 3.6794 | 771210516480.4764 | -3.0588e+12 | -2.3264e+12 | 9.0476e-11 | 1.3187e-11 | 0.33359 | 9.244 | 0.5015 | 55 | 1.2338 | Torsionally-stiff (TPR>1) | 3.134 | 0.7228 | 0.63129 | 1.0052 | 1.8708 | 1.8119 | 1.6161 | 1.3916 | 0.019591 | 0.019119 | 0.00041506 | 5.385
Cubao_ETABS_20200221_Half Slab Modification_Thk3500.EDB | 52 | 64.8193 | 52.0442 | 240.468 | 2674.1731 | 1968.9937 | 2.8274 | 171186565.54 | 3229935.1979
admiralskysuitesst11.EDB | 52 | 61.3365 | 30.3905 | 190.196 | 1654.9126 | 1488.5648 | 5.8966 | 103524359.45 | 1953289.8004 | 965.77 | 897.816 | 0.4263 | 0.9799 | 2.6947 | 2.5051 | 47.9433 | 10.3652 | 1.1746 | 3.6453e+12 | -6.268e+12 | -5.8621e+12 | 1.8518e-11 | 4.1624e-11 | 0.25518 | 7.853 | 0.3198 | 37 | 1.2654 | Torsionally-stiff (TPR>1) | 4.075 | 0.7578 | 0.52718 | 1.0311 | 7.4536 | 7.3383 | 1.869 | 1.5863 | 0.039612 | 0.14378 | 0.0001936 | 5.07
airresst6crk12st2pwfg_MCE-Semi Rigid Diaphragm-R01(20150316).EDB | 60 | 101.4456 | 60.8515 | 306.8197 | 2986.561 | 2750.5843 | 3.322 | 296707584.8 | 4861793.9477 | 2553.401 | 2839.061 | 1.4971 | 1.8771 | 6.3156 | 7.0222 | 369.5767 | 139.6551 | 6.9799 | 220.2676 | -1335.1569 | -941.7057 | -0.0091218 | -0.021755 | 0.63487 | 8.462 | 0.5109 | 33 | 1.2761 | Torsionally-stiff (TPR>1) | 4.525 | 0.6156 | 0.54227 | 1.1019 | 10.6494 | 8.2604 | 1.746 | 1.9732 |  |  | 0.0013174 | 6.383 | 0.83375 | 1.2
Alegra Garden Place_for con_20190705_MCE (semi rigid).EDB
Alonzo_noPile.EDB | 48 | 65.9164 | 26.2448 | 167.8327 | 1202.7965 | 1051.5992 | 6.2717 | 96540465.15 | 1970213.5749 | 2052.083 | 3077.603 | 1.5111 | 2.8637 | 6.2335 | 9.3487 | 160.4465 | 36.3314 | 4.4202 | 293.5073 | -1397.9157 | -1022.199 | 3.1921e-05 | 0.027578 | 0.59671 | 7.902 | 0.6003 | 28 | 1.2589 | Torsionally-stiff (TPR>1) | 3.6 | 0.73068 | 0.63962 | 1.0241 | 4.0342 | 4.0838 | 3.1086 | 5.1582 | 0.065194 | 0.042676 | 0.00061026 | 5.413 | 0.82094 | 1.1137
Alonzo_Wind Design_Pile_070518_V13.EDB | 84 | 75.0952 | 25.3363 | 181.7847 | 1212.3981 | 638.3639 | 9.1805 | 143525495.51 | 1688535.2426 | 2141.389 | 3378.189 | 1.6401 | 3.393 | 4.6032 | 7.2618 | 25.3609 | 5.8619 | 5.1424 | 249.992 | -2114.9602 | -1353.141 |  |  | 0.56226 | 9.091 | 0.4363 | 0.9398 | 1.343 | Torsionally-stiff (TPR>1) | 3.087 | 0.68368 | 0.68269 | 1.3346 | 7.4202 | 7.8841 | 2.921 | 4.5674 | 0.071713 | 0.031919 | 0.00064668 | 9.798 | 0.82145 | 1.1137
Cracked alphaland model Rev6_update6(wot).EDB | 42 | 38.8111 | 42.0129 | 156.5361 | 1540.2786 | 1345.1555 | 4.8182 | 79112645.11 | 1839828.9551 | 893.905 | 571.243 | 0.4776 | 0.707 | 2.3901 | 1.5274 | 17.1912 | 7.3292 | 1.1046 | 817.5976 | -21694.2905 | -38235.8154 |  |  | 0.32947 | 7.031 | 0.5322 | 0.9864 | 1.4482 | Torsionally-stiff (TPR>1) | 5.027 | 0.87319 | 0.53856 | 1.1759 | 18.2133 | 17.5739 | 1.3553 | 1.7085 | 0.0078853 | 0.075861 | 0.00033242 | 3.853
anchorgrandsuites_windservice22 01-12-18.EDB | 64 | 77.3939 | 40.3434 | 212.7857 | 2061.3744 | 1781.0472 | 5.5424 | 178045960.01 | 2739168.616 | 1226.096 | 1725.008 | 0.9375 | 2.1012 | 2.7417 | 3.8574 | 16.2316 | 5.0538 | 3.8493 | 234.5029 | -8762.7486 | -8417.3654 |  |  | 0.28047 | 6.873 | 0.5992 | 0.9135 | 1.3291 | Torsionally-stiff (TPR>1) | 6.049 | 0.74492 | 0.52143 | 1.2087 | 5.8427 | 5.9927 | 2.6865 | 2.1051 | 0.0093631 | 0.038363 | 0.00058193 | 5.051 | 0.81033 | 0.85
Skysuites-st12b.EDB | 55 | 73.3418 | 42.3512 | 213.0281 | 1961.4948 | 1658.476 | 4.4981 | 128397770.19 | 2292817.3254 | 460.653 | 471.072 | 0.3669 | 0.3777 | 1.2091 | 1.2364 | 45.1054 | 560.3094 | 1.2563 | 65535 | 65535 | 65535 | -1.1742e-11 | 2.3785e-11 | 0.23072 | 6.272 | 0.4023 | 0.9789 | 0.86113 | Torsionally-flexible (TPR<1) | 6.63 | 0.73282 | 0.52044 | 1.0699 | 7.0288 | 5.7664 | 2.2917 | 1.8349 | 0.081395 | 0.047353 | 0.00020539 | 13.29
walterftsch8a.EDB | 35 | 46.0789 | 42.5469 | 157.3629 | 1320.1888 | 1196.4734 | 3.2341 | 40709663 | 1130823.9728 | 682.316 | 324.432 | 0.3798 | 0.3663 | 2.4793 | 1.1789 | 171.394 | 109.4053 | 0.58263 | 2.094e+12 | -2.6869e+12 | -3.5257e+12 |  |  | 0.49856 | 5.356 | 0.5775 | 0.9867 | 1.3973 | Torsionally-stiff (TPR>1) | 5.85 | 0.79973 | 0.58305 | 1.1897 | 9.7534 | 5.697 | 2.0247 | 1.5969 | 0.049532 | 0.1132 | 0.0001483 | 3.372
Asian Plaza Crack (20120126).EDB | 69 | 42.628 | 43.0274 | 147.8129 | 1286.8165 | 1131.9407 | 5.4284 | 115368864.36 | 1648126.633 | 1557.436 | 2417.293 | 0.7687 | 0.9963 | 3.3652 | 5.2232 | 66.0255 | 94.5368 | 2.9592 | 334.3004 | -2874.4499 | -1979.7874 | -0.0059678 | 4.6622e-05 | 0.52855 | 8.504 | 0.5072 | 0.9716 | 1.0709 | Torsionally-stiff (TPR>1) | 1.416 | 0.83572 | 0.56863 | 1.0535 | 3.9399 | 4.3119 | 1.7646 | 2.0033 | 0.042295 | 0.056725 | 0.00050501 | 5.853 | 0.80719 | 0.85
Aston-Footing tie beam model_MCE_updated (20200713).EDB
atgdiamond(DBE) 20160201.EDB
atgdiamond(DBE)_T1.EDB | 55 | 83.2727 | 34.8597 | 212.327 | 1583.6606 | 1364.7853 | 4.673 | 109019505.81 | 1946776.8898 | 1594.062 | 2314.268 | 0.9289 | 2.2447 | 4.8928 | 7.1033 | 769.5541 | 616.9473 | 14.0656 | 160.4808 | -586.0166 | -579.68 |  |  | 0.90038 | 6.178 | 0.6191 | 97 | 1.1911 | Torsionally-stiff (TPR>1) | 6.648 | 0.60597 | 2.0025 | 2.8237 | 5.5182 | 5.812 | 1.6964 | 1.5678 | 0.023499 | 0.012374 | 0.0017725 | 15.885 | 0.84382 | 1.25
2020-06-15 Avida Parklinks MCE PILE FOUNDATION.EDB | 55 | 83.2727 | 34.8597 | 212.327 | 1583.6606 | 1364.7853 | 4.673 | 109019505.81 | 1946776.8898 | 1594.062 | 2314.268 | 0.9289 | 2.2447 | 4.8928 | 7.1033 | 769.5541 | 616.9473 | 14.0656 | 160.4808 | -586.0166 | -579.68 |  |  | 0.90038 | 6.178 | 0.6191 | 97 | 1.1911 | Torsionally-stiff (TPR>1) | 6.648 | 0.60597 | 2.0025 | 2.8237 | 5.5182 | 5.812 | 1.6964 | 1.5678 | 0.023499 | 0.012374 | 0.0017725 | 15.885 | 0.84382 | 1.25
2020-06-15 Avida Parklinks MCE PILE FOUNDATION_T1.EDB | 41 | 79.5441 | 53.1165 | 173.4347 | 1434.1967 | 1272.6341 | 2.358 | 79292687.27 | 1887921.124 | 2757.279 | 2394.494 | 6.1206 | 3.8242 | 11.0071 | 9.5589 | 53.7923 | 84.829 | 5.7401 | 768.2551 | -7219.364 | -7609.6712 | 0.044254 | 0.029619 | 0.31762 | 6.013 | 0.4865 | 28 | 1.3189 | Torsionally-stiff (TPR>1) | 5.942 | 0.75111 | 0.62626 | 1.1884 | 14.8571 | 9.7711 | 4.2568 | 3.3591 |  |  | 0.0012209 | 4.615 | 0.81587 | 0.9041
AVILA-8_Wind.EDB | 52 | 54.2681 | 36.6584 | 149.6832 | 1121.1414 | 943.5104 | 3.9973 | 82499154.14 | 1556587.8145
bldg | 64 | 48.5142 | 39.0519 | 163.9654 | 1227.4295 | 1097.34 | 7.353 | 165371942.62 | 2544183.7305 | 1208.566 | 1265.865 | 0.651 | 0.9304 | 2.1044 | 2.2042 | 28.3581 | 14.0647 | 15.5508 | 1492.5395 | -49615.7933 | -49117.3399 |  |  | 0.62712 | 8.537 | 0.5083 | 27 | 2.2894 | Torsionally-stiff (TPR>1)
78 Intercontinental Hotel V2 (20150705).EDB | 29 | 48.8103 | 40.6741 | 179.182 | 1684.8706 | 1571.5428 | 2.6934 | 70814848.58 | 2360494.953 | 1146.357 | 1299.363 | 1.4822 | 1.0556 | 5.2321 | 5.9305 | 21.221 | 21.7087 | 3.0497 | 1.038e+12 | -1.5494e+14 | -1.4263e+14 | 3.1685e-11 | 7.7887e-11 | 0.32031 | 3.915 | 0.3792 | 23 | 1.2444 | Torsionally-stiff (TPR>1) | 10.813 | 0.80677 | 0.51197 | 1.0976
AzureNorth_Cracked_Add Pile_20160927.EDB | 29 | 48.8103 | 40.6741 | 179.182 | 1684.8706 | 1571.5428 | 2.6934 | 70814848.58 | 2360494.953 | 1146.357 | 1299.363 | 1.4822 | 1.0556 | 5.2321 | 5.9305 | 21.221 | 21.7087 | 3.0497 | 1.038e+12 | -1.5494e+14 | -1.4263e+14 | 3.1685e-11 | 7.7887e-11 | 0.32031 | 3.915 | 0.3792 | 23 | 1.2444 | Torsionally-stiff (TPR>1) | 10.813 | 0.80677 | 0.51197 | 1.0976
AzureNorth_Cracked_NoPile.EDB | 30 | 42.3638 | 43.5108 | 167.6663 | 1425.3886 | 1285.4507 | 2.0749 | 46562584.48 | 1502018.8542 | 971.007 | 793.261 | 1.7128 | 0.8769 | 5.5234 | 4.5123 | 89.3317 | 121.5188 | 3.9018 | 65535 | 65535 | 65535 | 7.167e-10 | 4.7975e-10 | 0.45774 | 4.274 | 0.6001 | 0.9836 | 1.3586 | Torsionally-stiff (TPR>1) | 7.997 | 0.77945 | 0.66112 | 1.2805 | 3.316 | 4.0182 | 1.8542 | 1.6189 | 0.10916 | 0.061515 | 0.00057981 | 2.174 | 0.82361 | 0.85
AITC-PJ0017_16-Storey Billary Building_20110201.EDB | 30 | 42.3638 | 43.5108 | 167.6663 | 1425.3886 | 1285.4507 | 2.0749 | 46562584.48 | 1502018.8542 | 971.007 | 793.261 | 1.7128 | 0.8769 | 5.5234 | 4.5123 | 89.3317 | 121.5188 | 3.9018 | 65535 | 65535 | 65535 | 7.167e-10 | 4.7975e-10 | 0.45774 | 4.274 | 0.6001 | 0.9836 | 1.3586 | Torsionally-stiff (TPR>1) | 7.997 | 0.77945 | 0.66112 | 1.2805 | 3.316 | 4.0182 | 1.8542 | 1.6189 | 0.10916 | 0.061515 | 0.00057981 | 2.174 | 0.82361 | 0.85
AITC-PJ0017_16-Storey Billary Building_noPile.EDB | 19 | 20.6163 | 38.0224 | 113.7577 | 753.912 | 610.2811 | 2.6908 | 10788311.52 | 539415.5765 | 44.643 | 39.267 | 0.0943 | 0.0689 | 0.40238 | 0.35393 | 66.5952 | 113.516 | 0.10883 | 65535 | 65535 | 65535 |  |  | 0.29247 | 1.854 | 0.3718 | 0.9362 | 0.90076 | Torsionally-flexible (TPR<1)
Baron Tower_MCE_Slab stiff mod-0.25+FND updated+Updated floors_20160419_MIA.EDB | 39 | 31.0358 | 23.54 | 104.7854 | 688.8524 | 597.1597 | 5.5905 | 37226750.25 | 930668.7573 | 0 | 0 | 0.3795 | 0.6012 | 0 | 0 | 0 | 0 | 0 | 65535 | 65535 | 65535 | 8.3518e-10 | 1.7122e-09 | 0.34069 | 5.113 | 0.5462 | 18 | 1.1019 | Torsionally-stiff (TPR>1) | 2.845 | 0.88298 | 0.70048 | 1.1057 | 6606209082.3304 | 2083271751.9459 | 1.3588 | 1.3472 | 0.013595 | 0.031808 | 0 | 4.246 | 0.82642 | 1
btst2st7a.EDB | 39 | 31.0358 | 23.54 | 104.7854 | 688.8524 | 597.1597 | 5.5905 | 37226750.25 | 930668.7573 | 0 | 0 | 0.3795 | 0.6012 | 0 | 0 | 0 | 0 | 0 | 65535 | 65535 | 65535 | 8.3518e-10 | 1.7122e-09 | 0.34069 | 5.113 | 0.5462 | 18 | 1.1019 | Torsionally-stiff (TPR>1) | 2.845 | 0.88298 | 0.70048 | 1.1057 | 6606209082.3304 | 2083271751.9459 | 1.3588 | 1.3472 | 0.013595 | 0.031808 | 0 | 4.246 | 0.82642 | 1
btst2st7a_T1.EDB | 49 | 22.6143 | 60.0418 | 165.698 | 1271.0174 | 1171.321 | 7.0685 | 74026726.62 | 1480534.5326 | 501.642 | 304.474 | 0.7785 | 0.2747 | 1.5691 | 0.95237 | 60.5169 | 163.6222 | 0.54345 | 65535 | 65535 | 65535 | 5.0191e-11 | 3.7078e-12 | 0.49769 | 5.276 | 0.5072 | 0.9651 | 1.5887 | Torsionally-stiff (TPR>1) | 11.64 | 0.72055 | 0.69863 | 1.0789 | 2.8345 | 2.7466 | 1.9595 | 1.1773 | 0.12191 | 0.007597 | 0.0001568 | 21.782
btst2st7a_T2.EDB | 45 | 56.8533 | 20.4983 | 208.8921 | 515.1611 | 772.5873 | 7.0225 | 48185534.24 | 963710.6846 | 296.835 | 330.669 | 0.2665 | 0.3161 | 1.031 | 1.1486 | 92.9063 | 2.7519 | 0.6629 | 65535 | 65535 | 65535 | 5.0911e-10 | 2.7219e-10 | 0.26697 | 4.067 | 0.6145 | 0.9459 | 1.2789 | Torsionally-stiff (TPR>1) | -0.004 | 0.40274 | 2.387 | 1.0665 | 4.0658 | 4.9054 | 1.084 | 1.9268 | 0.011236 | 0.094995 | 0.00014558 | 12.632
201800908_ETABS_V9.7.4_Benpres_700YRWind_with Foundation Profile.EDB | 48 | 69.7302 | 43.1677 | 226.7994 | 2880.3009 | 2492.3533 | 4.6563 | 205306961.63 | 4185187.1898 | 2083.006 | 2730.326 | 1.3683 | 2.0473 | 5.1816 | 6.7919 | 103.2738 | 62.0717 | 4.0884 | 73.7002 | -1605.7234 | -931.6341 | 0.029484 | -0.021789 | 0.62675 | 6.637 | 0.4844 | 0.9429 | 1.1019 | Torsionally-stiff (TPR>1) | 4.101 | 0.82079 | 0.41932 | 1.2068 | 11.1983 | 9.3589 | 24.3291 | 91.2007 | 0.024788 | 0.030204 | 0.0018786 | 4.044 | 0.80923 | 1.1646
2018-02-28 Bernardo_WindStrength_Case 3.EDB | 55 | 46.6512 | 34.7987 | 155.4984 | 1559.0074 | 1276.92 | 4.8263 | 108909797.89 | 1944817.8195 | 1959.321 | 2056.798 | 1.1343 | 1.0229 | 5.833 | 6.1232 | 17.3443 | 31.7159 | 3.5207 | 384.5715 | -4689.3295 | -4149.3291 | 0.10286 | 0.17424 | 0.35716 | 7.691 | 0.6051 | 0.9402 | 1.1621 | Torsionally-stiff (TPR>1) | 2.528 | 0.88147 | 0.51237 | 1.0875 | 8.5174 | 13.3853 | 1.789 | 1.676 | 0.0068735 | 0.0055764 | 0.00076799 | 5.164 | 0.81277 | 1.196
BGC Office-MCE ETABS model (20150119).EDB | 36 | 47.7264 | 27.8264 | 152.4845 | 1338.2386 | 1164.9906 | 5.1534 | 74606036.39 | 2016379.3611 | 1153.887 | 1479.49 | 0.912 | 1.2446 | 4.0233 | 5.1586 | 10.4429 | 6.6688 | 2.7314 | 3.1532e+12 | -8.0108e+12 | -9.5898e+12 |  |  | 0.3202 | 4.937 | 0.5313 | 28 | 1.3702 | Torsionally-stiff (TPR>1) | 10.795 | 0.84079 | 0.54417 | 1.0956 | 5.6459 | 5.1498 | 1.4434 | 1.9594 | 0.0088179 | 0.035634 | 0.00072797 | 3.935
2018-08-15-bloom-SLE-run1d.EDB | 40 | 30.15 | 47.55 | 163.924 | 1350.9575 | 1117.26 | 4.0896 | 77043917.57 | 1879119.9417 | 2904.877 | 2595.535 | 2.2913 | 1.4048 | 11.7797 | 10.5253 | 12.4504 | 38.9738 | 3.0712 | 1923.5373 | -4940.2002 | -3613.0751 |  |  | 0.28848 | 6.246 | 0.7359 | 22 | 1.0631 | Torsionally-stiff (TPR>1) | 6.705 | 0.79485 | 0.54603 | 1.0045 | 2.0727 | 2.3178 | 1.8867 | 1.5348 |  |  | 0.00093421 | 4.967 | 0.82458 | 1.2293
blueresst4.EDB | 41 | 84.4775 | 36.2074 | 222.559 | 1665.7872 | 1545.8539 | 3.839 | 81733062.41 | 1946025.2974 | 420.198 | 466.851 | 0.5369 | 0.7408 | 1.5115 | 1.6793 | 127.7185 | 277.3159 | 0.79248 | 65535 | 65535 | 65535 | -2.0186e-11 | 1.7644e-11 | 0.39263 | 5.866 | 0.3397 | 0.9872 | 1.0237 | Torsionally-similarly-stiff (TPR~1) | 6.308 | 0.6392 | 0.64019 | 1.0554 | 4.9455 | 4.6072 | 1.6167 | 1.8315 | 0.010767 | 0.098364 | 0.00027832 | 4.043